## Data
Header Information | measured depth (ft) | inclination (°) | azimuth (°) | true vertical depth (ft) | northing +N/-S (ft) | easting +E/-W (ft)
Operator Name | 0 | 0 | 0 | 0 | 0 | 0
KERR MCGEE | 100 | 0 | 0 | 100 | 0 | 0
Operator Number | 200 | 0 | 0 | 200 | 0 | 0
47120 | 300 | 0 | 0 | 300 | 0 | 0
Well Name and Number | 400 | 0 | 0 | 400 | 0 | 0
Kerr 35N-25HZ | 500 | 0 | 0 | 500 | 0 | 0
API Number (if available) | 600 | 0 | 0 | 600 | 0 | 0
| 700 | 0 | 0 | 700 | 0 | 0
Location: QQ SEC TWP RGE | 800 | 0 | 0 | 800 | 0 | 0
SESW Sec 13-T2N-R67W | 900 | 0 | 0 | 900 | 0 | 0
Citing Type: Planned or Actual | 1000 | 0 | 0 | 1000 | 0 | 0
Planned | 1100 | 0 | 0 | 1100 | 0 | 0
Deviation Indicator | 1200 | 0 | 0 | 1200 | 0 | 0
Horizontal | 1300 | 2 | 220.305 | 1299.98 | -1.33 | -1.13
North Reference | 1400 | 4 | 220.305 | 1399.84 | -5.32 | -4.51
True | 1500 | 6 | 220.305 | 1499.45 | -11.97 | -10.15
Grid Type | 1525.28 | 6.506 | 220.305 | 1524.58 | -14.07 | -11.93
#VALUE! | 1600 | 6.506 | 220.305 | 1598.82 | -20.52 | -17.41
| 1700 | 6.506 | 220.305 | 1698.18 | -29.16 | -24.74
| 1800 | 6.506 | 220.305 | 1797.53 | -37.8 | -32.07
| 1900 | 6.506 | 220.305 | 1896.89 | -46.44 | -39.4
| 2000 | 6.506 | 220.305 | 1996.24 | -55.09 | -46.72
| 2100 | 6.506 | 220.305 | 2095.6 | -63.73 | -54.05
| 2200 | 6.506 | 220.305 | 2194.96 | -72.37 | -61.38
| 2300 | 6.506 | 220.305 | 2294.31 | -81.01 | -68.71
| 2400 | 6.506 | 220.305 | 2393.67 | -89.65 | -76.04
| 2500 | 6.506 | 220.305 | 2493.03 | -98.29 | -83.37
| 2600 | 6.506 | 220.305 | 2592.38 | -106.93 | -90.7
| 2700 | 6.506 | 220.305 | 2691.74 | -115.57 | -98.03
| 2800 | 6.506 | 220.305 | 2791.09 | -124.21 | -105.36
| 2900 | 6.506 | 220.305 | 2890.45 | -132.85 | -112.68
| 3000 | 6.506 | 220.305 | 2989.81 | -141.49 | -120.01
| 3100 | 6.506 | 220.305 | 3089.16 | -150.13 | -127.34
| 3200 | 6.506 | 220.305 | 3188.52 | -158.77 | -134.67
| 3300 | 6.506 | 220.305 | 3287.87 | -167.41 | -142
| 3400 | 6.506 | 220.305 | 3387.23 | -176.05 | -149.33
| 3500 | 6.506 | 220.305 | 3486.59 | -184.69 | -156.66
| 3600 | 6.506 | 220.305 | 3585.94 | -193.33 | -163.99
| 3700 | 6.506 | 220.305 | 3685.3 | -201.97 | -171.31
| 3800 | 6.506 | 220.305 | 3784.65 | -210.61 | -178.64
| 3900 | 6.506 | 220.305 | 3884.01 | -219.25 | -185.97
| 4000 | 6.506 | 220.305 | 3983.37 | -227.89 | -193.3
| 4100 | 6.506 | 220.305 | 4082.72 | -236.53 | -200.63
| 4200 | 6.506 | 220.305 | 4182.08 | -245.17 | -207.96
| 4300 | 6.506 | 220.305 | 4281.43 | -253.81 | -215.29
| 4400 | 6.506 | 220.305 | 4380.79 | -262.45 | -222.62
| 4500 | 6.506 | 220.305 | 4480.15 | -271.09 | -229.95
| 4600 | 6.506 | 220.305 | 4579.5 | -279.73 | -237.27
| 4700 | 6.506 | 220.305 | 4678.86 | -288.37 | -244.6
| 4800 | 6.506 | 220.305 | 4778.22 | -297.01 | -251.93
| 4900 | 6.506 | 220.305 | 4877.57 | -305.65 | -259.26
| 5000 | 6.506 | 220.305 | 4976.93 | -314.3 | -266.59
| 5100 | 6.506 | 220.305 | 5076.28 | -322.94 | -273.92
| 5200 | 6.506 | 220.305 | 5175.64 | -331.58 | -281.25
| 5300 | 6.506 | 220.305 | 5275 | -340.22 | -288.58
| 5400 | 6.506 | 220.305 | 5374.35 | -348.86 | -295.91
| 5500 | 6.506 | 220.305 | 5473.71 | -357.5 | -303.23
| 5600 | 6.506 | 220.305 | 5573.06 | -366.14 | -310.56
| 5700 | 6.506 | 220.305 | 5672.42 | -374.78 | -317.89
| 5800 | 6.506 | 220.305 | 5771.78 | -383.42 | -325.22
| 5900 | 6.506 | 220.305 | 5871.13 | -392.06 | -332.55
| 6000 | 6.506 | 220.305 | 5970.49 | -400.7 | -339.88
| 6100 | 6.506 | 220.305 | 6069.84 | -409.34 | -347.21
| 6200 | 6.506 | 220.305 | 6169.2 | -417.98 | -354.54
| 6300 | 6.506 | 220.305 | 6268.56 | -426.62 | -361.87
| 6400 | 6.506 | 220.305 | 6367.91 | -435.26 | -369.19
| 6500 | 6.506 | 220.305 | 6467.27 | -443.9 | -376.52
| 6600 | 6.506 | 220.305 | 6566.62 | -452.54 | -383.85
| 6700 | 6.506 | 220.305 | 6665.98 | -461.18 | -391.18
| 6727.42 | 6.506 | 220.305 | 6693.22 | -463.55 | -393.19
| 6750 | 8.359 | 210.248 | 6715.61 | -465.94 | -394.84
| 6800 | 12.928 | 198.966 | 6764.75 | -474.38 | -398.5
| 6850 | 17.728 | 193.606 | 6812.96 | -487.07 | -402.11
| 6900 | 22.613 | 190.491 | 6859.88 | -503.94 | -405.65
| 6950 | 27.537 | 188.44 | 6905.15 | -524.83 | -409.1
| 7000 | 32.483 | 186.971 | 6948.44 | -549.61 | -412.43
| 7050 | 37.443 | 185.855 | 6989.4 | -578.07 | -415.61
| 7100 | 42.41 | 184.965 | 7027.73 | -610.01 | -418.62
| 7150 | 47.383 | 184.231 | 7063.14 | -645.18 | -421.44
| 7200 | 52.36 | 183.605 | 7095.35 | -683.31 | -424.04
| 7250 | 57.34 | 183.058 | 7124.13 | -724.11 | -426.41
| 7300 | 62.322 | 182.569 | 7149.25 | -767.27 | -428.53
| 7350 | 67.306 | 182.123 | 7170.52 | -812.47 | -430.38
| 7400 | 72.291 | 181.708 | 7187.78 | -859.35 | -431.94
| 7450 | 77.276 | 181.316 | 7200.9 | -907.56 | -433.21
| 7500 | 82.263 | 180.939 | 7209.78 | -956.74 | -434.18
| 7550 | 87.249 | 180.57 | 7214.35 | -1006.51 | -434.83
| 7574.15 | 89.658 | 180.394 | 7215 | -1030.65 | -435.04
| 7600 | 89.658 | 180.394 | 7215.15 | -1056.5 | -435.22
| 7700 | 89.658 | 180.394 | 7215.75 | -1156.5 | -435.9
| 7800 | 89.658 | 180.394 | 7216.35 | -1256.49 | -436.59
| 7900 | 89.658 | 180.394 | 7216.95 | -1356.49 | -437.28
| 8000 | 89.658 | 180.394 | 7217.54 | -1456.48 | -437.97
| 8100 | 89.658 | 180.394 | 7218.14 | -1556.48 | -438.65
| 8200 | 89.658 | 180.394 | 7218.74 | -1656.48 | -439.34
| 8300 | 89.658 | 180.394 | 7219.34 | -1756.47 | -440.03
| 8400 | 89.658 | 180.394 | 7219.93 | -1856.47 | -440.72
| 8500 | 89.658 | 180.394 | 7220.53 | -1956.46 | -441.4
| 8600 | 89.658 | 180.394 | 7221.13 | -2056.46 | -442.09
| 8700 | 89.658 | 180.394 | 7221.72 | -2156.46 | -442.78
| 8800 | 89.658 | 180.394 | 7222.32 | -2256.45 | -443.47
| 8900 | 89.658 | 180.394 | 7222.92 | -2356.45 | -444.15
| 9000 | 89.658 | 180.394 | 7223.52 | -2456.44 | -444.84
| 9100 | 89.658 | 180.394 | 7224.11 | -2556.44 | -445.53
| 9200 | 89.658 | 180.394 | 7224.71 | -2656.44 | -446.22
| 9300 | 89.658 | 180.394 | 7225.31 | -2756.43 | -446.9
| 9400 | 89.658 | 180.394 | 7225.91 | -2856.43 | -447.59
| 9500 | 89.658 | 180.394 | 7226.5 | -2956.42 | -448.28
| 9600 | 89.658 | 180.394 | 7227.1 | -3056.42 | -448.97
| 9700 | 89.658 | 180.394 | 7227.7 | -3156.41 | -449.65
| 9800 | 89.658 | 180.394 | 7228.3 | -3256.41 | -450.34
| 9900 | 89.658 | 180.394 | 7228.89 | -3356.41 | -451.03
| 10000 | 89.658 | 180.394 | 7229.49 | -3456.4 | -451.72
| 10100 | 89.658 | 180.394 | 7230.09 | -3556.4 | -452.4
| 10200 | 89.658 | 180.394 | 7230.68 | -3656.39 | -453.09
| 10300 | 89.658 | 180.394 | 7231.28 | -3756.39 | -453.78
| 10400 | 89.658 | 180.394 | 7231.88 | -3856.39 | -454.47
| 10500 | 89.658 | 180.394 | 7232.48 | -3956.38 | -455.15
| 10600 | 89.658 | 180.394 | 7233.07 | -4056.38 | -455.84
| 10700 | 89.658 | 180.394 | 7233.67 | -4156.37 | -456.53
| 10800 | 89.658 | 180.394 | 7234.27 | -4256.37 | -457.22
| 10900 | 89.658 | 180.394 | 7234.87 | -4356.36 | -457.9
| 11000 | 89.658 | 180.394 | 7235.46 | -4456.36 | -458.59
| 11100 | 89.658 | 180.394 | 7236.06 | -4556.36 | -459.28
| 11200 | 89.658 | 180.394 | 7236.66 | -4656.35 | -459.97
| 11300 | 89.658 | 180.394 | 7237.25 | -4756.35 | -460.66
| 11400 | 89.658 | 180.394 | 7237.85 | -4856.34 | -461.34
| 11500 | 89.658 | 180.394 | 7238.45 | -4956.34 | -462.03
| 11600 | 89.658 | 180.394 | 7239.05 | -5056.34 | -462.72
| 11700 | 89.658 | 180.394 | 7239.64 | -5156.33 | -463.41
| 11800 | 89.658 | 180.394 | 7240.24 | -5256.33 | -464.09
| 11900 | 89.658 | 180.394 | 7240.84 | -5356.32 | -464.78
| 12000 | 89.658 | 180.394 | 7241.44 | -5456.32 | -465.47
| 12100 | 89.658 | 180.394 | 7242.03 | -5556.31 | -466.16
| 12200 | 89.658 | 180.394 | 7242.63 | -5656.31 | -466.84
| 12300 | 89.658 | 180.394 | 7243.23 | -5756.31 | -467.53
| 12400 | 89.658 | 180.394 | 7243.83 | -5856.3 | -468.22
| 12500 | 89.658 | 180.394 | 7244.42 | -5956.3 | -468.91
| 12600 | 89.658 | 180.394 | 7245.02 | -6056.29 | -469.59
| 12700 | 89.658 | 180.394 | 7245.62 | -6156.29 | -470.28
| 12800 | 89.658 | 180.394 | 7246.21 | -6256.29 | -470.97
| 12900 | 89.658 | 180.394 | 7246.81 | -6356.28 | -471.66
| 13000 | 89.658 | 180.394 | 7247.41 | -6456.28 | -472.34
| 13100 | 89.658 | 180.394 | 7248.01 | -6556.27 | -473.03
| 13200 | 89.658 | 180.394 | 7248.6 | -6656.27 | -473.72
| 13300 | 89.658 | 180.394 | 7249.2 | -6756.27 | -474.41
| 13400 | 89.658 | 180.394 | 7249.8 | -6856.26 | -475.09
| 13500 | 89.658 | 180.394 | 7250.4 | -6956.26 | -475.78
| 13600 | 89.658 | 180.394 | 7250.99 | -7056.25 | -476.47
| 13700 | 89.658 | 180.394 | 7251.59 | -7156.25 | -477.16
| 13800 | 89.658 | 180.394 | 7252.19 | -7256.24 | -477.84
| 13900 | 89.658 | 180.394 | 7252.79 | -7356.24 | -478.53
| 14000 | 89.658 | 180.394 | 7253.38 | -7456.24 | -479.22
| 14100 | 89.658 | 180.394 | 7253.98 | -7556.23 | -479.91
| 14200 | 89.658 | 180.394 | 7254.58 | -7656.23 | -480.59
| 14300 | 89.658 | 180.394 | 7255.17 | -7756.22 | -481.28
| 14400 | 89.658 | 180.394 | 7255.77 | -7856.22 | -481.97
| 14500 | 89.658 | 180.394 | 7256.37 | -7956.22 | -482.66
| 14600 | 89.658 | 180.394 | 7256.97 | -8056.21 | -483.34
| 14700 | 89.658 | 180.394 | 7257.56 | -8156.21 | -484.03
| 14800 | 89.658 | 180.394 | 7258.16 | -8256.2 | -484.72
| 14900 | 89.658 | 180.394 | 7258.76 | -8356.2 | -485.41
| 15000 | 89.658 | 180.394 | 7259.36 | -8456.19 | -486.09
| 15100 | 89.658 | 180.394 | 7259.95 | -8556.19 | -486.78
| 15200 | 89.658 | 180.394 | 7260.55 | -8656.19 | -487.47
| 15300 | 89.658 | 180.394 | 7261.15 | -8756.18 | -488.16
| 15400 | 89.658 | 180.394 | 7261.74 | -8856.18 | -488.84
| 15500 | 89.658 | 180.394 | 7262.34 | -8956.17 | -489.53
| 15600 | 89.658 | 180.394 | 7262.94 | -9056.17 | -490.22
| 15700 | 89.658 | 180.394 | 7263.54 | -9156.17 | -490.91
| 15800 | 89.658 | 180.394 | 7264.13 | -9256.16 | -491.6
| 15900 | 89.658 | 180.394 | 7264.73 | -9356.16 | -492.28
| 16000 | 89.658 | 180.394 | 7265.33 | -9456.15 | -492.97
| 16100 | 89.658 | 180.394 | 7265.93 | -9556.15 | -493.66
| 16200 | 89.658 | 180.394 | 7266.52 | -9656.14 | -494.35
| 16300 | 89.658 | 180.394 | 7267.12 | -9756.14 | -495.03
| 16400 | 89.658 | 180.394 | 7267.72 | -9856.14 | -495.72
| 16500 | 89.658 | 180.394 | 7268.32 | -9956.13 | -496.41
| 16600 | 89.658 | 180.394 | 7268.91 | -10056.13 | -497.1
| 16700 | 89.658 | 180.394 | 7269.51 | -10156.12 | -497.78
| 16800 | 89.658 | 180.394 | 7270.11 | -10256.12 | -498.47
| 16900 | 89.658 | 180.394 | 7270.7 | -10356.12 | -499.16
| 17000 | 89.658 | 180.394 | 7271.3 | -10456.11 | -499.85
| 17100 | 89.658 | 180.394 | 7271.9 | -10556.11 | -500.53
| 17200 | 89.658 | 180.394 | 7272.5 | -10656.1 | -501.22
| 17300 | 89.658 | 180.394 | 7273.09 | -10756.1 | -501.91
| 17400 | 89.658 | 180.394 | 7273.69 | -10856.09 | -502.6
| 17500 | 89.658 | 180.394 | 7274.29 | -10956.09 | -503.28
| 17600 | 89.658 | 180.394 | 7274.89 | -11056.09 | -503.97
| 17619.16 | 89.658 | 180.394 | 7275 | -11075.25 | -504.1

## Lookup (hidden)
North Reference | RetunValue | Grid Type | ReturnValue | Deviation Indicator | ReturnValue
| 2 |  | 0 |  | 4
True |  | SPCS-Colorado Central-NAD27 |  | Directional
Grid |  | SPCS-Colorado Central-NAD83 |  | High Angle
|  | SPCS-Colorado North-NAD27 |  | Horizontal
SPCS-Colorado North-NAD83
SPCS-Colorado South-NAD27
SPCS-Colorado South-NAD83
UTM-Zone 12 NAD27
UTM-Zone 12 NAD83
UTM-Zone 13 NAD27
UTM-Zone 13 NAD83