## Data
Header Information | measured depth (ft) | inclination (°) | azimuth (°) | true vertical depth (ft) | northing +N/-S (ft) | easting +E/-W (ft)
Operator Name | 0 | 0 | 0 | 0 | 0 | 0
CONDOR ENERGY TECHNOLOGY LLC | 2000 | 0 | 0 | 2000 | 0 | 0
Operator Number | 2100 | 2 | 343.276 | 2099.98 | 1.67 | -0.5
10394 | 2200 | 4 | 343.276 | 2199.84 | 6.68 | -2.01
Well Name and Number | 2300 | 4.59 | 343.276 | 2299.53 | 14.2 | -4.27
Wickstrom 18-13H | 2400 | 4.59 | 343.276 | 2399.21 | 21.87 | -6.57
API Number (if available) | 2500 | 4.59 | 343.276 | 2498.89 | 29.53 | -8.87
| 2600 | 4.59 | 343.276 | 2598.57 | 37.19 | -11.18
Location: QQ SEC TWP RGE | 2700 | 4.59 | 343.276 | 2698.25 | 44.86 | -13.48
Sec.18-T6N-R60W | 2800 | 4.59 | 343.276 | 2797.93 | 52.52 | -15.78
Citing Type: Planned or Actual | 2900 | 4.59 | 343.276 | 2897.6 | 60.18 | -18.08
Planned | 3000 | 4.59 | 343.276 | 2997.28 | 67.85 | -20.39
Deviation Indicator | 3100 | 4.59 | 343.276 | 3096.96 | 75.51 | -22.69
Horizontal | 3200 | 4.59 | 343.276 | 3196.64 | 83.18 | -24.99
North Reference | 3300 | 4.59 | 343.276 | 3296.32 | 90.84 | -27.29
Grid | 3400 | 4.59 | 343.276 | 3396 | 98.5 | -29.6
Grid Type | 3500 | 4.59 | 343.276 | 3495.68 | 106.17 | -31.9
| 3600 | 4.59 | 343.276 | 3595.36 | 113.83 | -34.2
| 3700 | 4.59 | 343.276 | 3695.04 | 121.5 | -36.51
| 3800 | 4.59 | 343.276 | 3794.72 | 129.16 | -38.81
| 3900 | 4.59 | 343.276 | 3894.4 | 136.82 | -41.11
| 4000 | 4.59 | 343.276 | 3994.08 | 144.49 | -43.41
| 4100 | 4.59 | 343.276 | 4093.76 | 152.15 | -45.72
| 4200 | 4.59 | 343.276 | 4193.44 | 159.81 | -48.02
| 4300 | 4.59 | 343.276 | 4293.11 | 167.48 | -50.32
| 4400 | 4.59 | 343.276 | 4392.79 | 175.14 | -52.62
| 4500 | 4.59 | 343.276 | 4492.47 | 182.81 | -54.93
| 4600 | 4.59 | 343.276 | 4592.15 | 190.47 | -57.23
| 4700 | 4.59 | 343.276 | 4691.83 | 198.13 | -59.53
| 4800 | 4.173 | 343.276 | 4791.52 | 205.73 | -61.81
| 4900 | 2.173 | 343.276 | 4891.36 | 211.03 | -63.41
| 5000 | 0.173 | 343.276 | 4991.33 | 212.99 | -64
| 5400 | 0.588 | 359.78 | 5391.33 | 213.04 | -64
| 5500 | 8.59 | 359.78 | 5490.93 | 221.03 | -64.03
| 5600 | 16.592 | 359.78 | 5588.45 | 242.81 | -64.11
| 5700 | 24.594 | 359.78 | 5681.98 | 277.96 | -64.25
| 5800 | 32.596 | 359.78 | 5769.71 | 325.78 | -64.43
| 5900 | 40.598 | 359.78 | 5849.93 | 385.35 | -64.66
| 6000 | 48.6 | 359.78 | 5921.08 | 455.51 | -64.93
| 6100 | 56.602 | 359.78 | 5981.76 | 534.89 | -65.24
| 6200 | 64.604 | 359.78 | 6030.81 | 621.94 | -65.57
| 6300 | 72.606 | 359.78 | 6067.26 | 714.97 | -65.93
| 6400 | 80.608 | 359.78 | 6090.4 | 812.17 | -66.3
| 6500 | 88.61 | 359.78 | 6099.79 | 911.65 | -66.68
| 6600 | 90 | 359.791 | 6100 | 1011.64 | -67.05
| 6700 | 90 | 359.791 | 6100 | 1111.64 | -67.41
| 6800 | 90 | 359.791 | 6100 | 1211.64 | -67.78
| 6900 | 90 | 359.791 | 6100 | 1311.64 | -68.14
| 7000 | 90 | 359.791 | 6100 | 1411.64 | -68.51
| 7100 | 90 | 359.791 | 6100 | 1511.64 | -68.87
| 7200 | 90 | 359.791 | 6100 | 1611.64 | -69.23
| 7300 | 90 | 359.791 | 6100 | 1711.64 | -69.6
| 7400 | 90 | 359.791 | 6100 | 1811.64 | -69.96
| 7500 | 90 | 359.791 | 6100 | 1911.64 | -70.33
| 7600 | 90 | 359.791 | 6100 | 2011.64 | -70.69
| 7700 | 90 | 359.791 | 6100 | 2111.64 | -71.05
| 7800 | 90 | 359.791 | 6100 | 2211.64 | -71.42
| 7900 | 90 | 359.791 | 6100 | 2311.64 | -71.78
| 8000 | 90 | 359.791 | 6100 | 2411.64 | -72.15
| 8100 | 90 | 359.791 | 6100 | 2511.63 | -72.51
| 8200 | 90 | 359.791 | 6100 | 2611.63 | -72.87
| 8300 | 90 | 359.791 | 6100 | 2711.63 | -73.24
| 8400 | 90 | 359.791 | 6100 | 2811.63 | -73.6
| 8500 | 90 | 359.791 | 6100 | 2911.63 | -73.97
| 8600 | 90 | 359.791 | 6100 | 3011.63 | -74.33
| 8700 | 90 | 359.791 | 6100 | 3111.63 | -74.69
| 8800 | 90 | 359.791 | 6100 | 3211.63 | -75.06
| 8900 | 90 | 359.791 | 6100 | 3311.63 | -75.42
| 9000 | 90 | 359.791 | 6100 | 3411.63 | -75.79
| 9100 | 90 | 359.791 | 6100 | 3511.63 | -76.15
| 9200 | 90 | 359.791 | 6100 | 3611.63 | -76.51
| 9300 | 90 | 359.791 | 6100 | 3711.63 | -76.88
| 9400 | 90 | 359.791 | 6100 | 3811.63 | -77.24
| 9500 | 90 | 359.791 | 6100 | 3911.63 | -77.61
| 9600 | 90 | 359.791 | 6100 | 4011.63 | -77.97
| 9700 | 90 | 359.791 | 6100 | 4111.62 | -78.33
| 9800 | 90 | 359.791 | 6100 | 4211.62 | -78.7
| 9900 | 90 | 359.791 | 6100 | 4311.62 | -79.06
| 10000 | 90 | 359.791 | 6100 | 4411.62 | -79.42
| 10100 | 90 | 359.791 | 6100 | 4511.62 | -79.79
| 10200 | 90 | 359.791 | 6100 | 4611.62 | -80.15
| 10300 | 90 | 359.791 | 6100 | 4711.62 | -80.52
| 10400 | 90 | 359.791 | 6100 | 4811.62 | -80.88
| 10500 | 90 | 359.791 | 6100 | 4911.62 | -81.24
| 10600 | 90 | 359.791 | 6100 | 5011.62 | -81.61
| 10700 | 90 | 359.791 | 6100 | 5111.62 | -81.97
| 10800 | 90 | 359.791 | 6100 | 5211.62 | -82.34
| 10900 | 90 | 359.791 | 6100 | 5311.62 | -82.7
| 11000 | 90 | 359.791 | 6100 | 5411.62 | -83.06
| 11100 | 90 | 359.791 | 6100 | 5511.62 | -83.43
| 11200 | 90 | 359.791 | 6100 | 5611.61 | -83.79
| 11300 | 90 | 359.791 | 6100 | 5711.61 | -84.16
| 11400 | 90 | 359.791 | 6100 | 5811.61 | -84.52
| 11500 | 90 | 359.791 | 6100 | 5911.61 | -84.88
| 11600 | 90 | 359.791 | 6100 | 6011.61 | -85.25
| 11700 | 90 | 359.791 | 6100 | 6111.61 | -85.61
| 11800 | 90 | 359.791 | 6100 | 6211.61 | -85.98
| 11900 | 90 | 359.791 | 6100 | 6311.61 | -86.34
| 12000 | 90 | 359.791 | 6100 | 6411.61 | -86.7
| 12100 | 90 | 359.791 | 6100 | 6511.61 | -87.07
| 12200 | 90 | 359.791 | 6100 | 6611.61 | -87.43
| 12300 | 90 | 359.791 | 6100 | 6711.61 | -87.8
| 12400 | 90 | 359.791 | 6100 | 6811.61 | -88.16
| 12500 | 90 | 359.791 | 6100 | 6911.61 | -88.52
| 12600 | 90 | 359.791 | 6100 | 7011.61 | -88.89
| 12700 | 90 | 359.791 | 6100 | 7111.6 | -89.25
| 12800 | 90 | 359.791 | 6100 | 7211.6 | -89.62
| 12900 | 90 | 359.791 | 6100 | 7311.6 | -89.98
| 13000 | 90 | 359.791 | 6100 | 7411.6 | -90.34
| 13100 | 90 | 359.791 | 6100 | 7511.6 | -90.71
| 13200 | 90 | 359.791 | 6100 | 7611.6 | -91.07
| 13300 | 90 | 359.791 | 6100 | 7711.6 | -91.44
| 13400 | 90 | 359.791 | 6100 | 7811.6 | -91.8
| 13500 | 90 | 359.791 | 6100 | 7911.6 | -92.16
| 13600 | 90 | 359.791 | 6100 | 8011.6 | -92.53
| 13700 | 90 | 359.791 | 6100 | 8111.6 | -92.89
| 13800 | 90 | 359.791 | 6100 | 8211.6 | -93.26
| 13900 | 90 | 359.791 | 6100 | 8311.6 | -93.62
| 14000 | 90 | 359.791 | 6100 | 8411.6 | -93.98
| 14100 | 90 | 359.791 | 6100 | 8511.6 | -94.35
| 14200 | 90 | 359.791 | 6100 | 8611.59 | -94.71
| 14300 | 90 | 359.791 | 6100 | 8711.59 | -95.08
| 14400 | 90 | 359.791 | 6100 | 8811.59 | -95.44
| 14500 | 90 | 359.791 | 6100 | 8911.59 | -95.8
| 14600 | 90 | 359.791 | 6100 | 9011.59 | -96.17
| 14700 | 90 | 359.791 | 6100 | 9111.59 | -96.53
| 14800 | 90 | 359.791 | 6100 | 9211.59 | -96.9
| 14900 | 90 | 359.791 | 6100 | 9311.59 | -97.26
| 15000 | 90 | 359.791 | 6100 | 9411.59 | -97.62
| 15100 | 90 | 359.791 | 6100 | 9511.59 | -97.99
| 15200 | 90 | 359.791 | 6100 | 9611.59 | -98.35
| 15300 | 90 | 359.791 | 6100 | 9711.59 | -98.72
| 15400 | 90 | 359.791 | 6100 | 9811.59 | -99.08
| 15500 | 90 | 359.791 | 6100 | 9911.59 | -99.44
| 15600 | 90 | 359.791 | 6100 | 10011.59 | -99.81
| 15676.43 | 90 | 359.791 | 6100 | 10088.01 | -100.09

## Lookup (hidden)
North Reference | RetunValue | Grid Type | ReturnValue | Deviation Indicator | ReturnValue
| 3 |  | 0 |  | 4
True |  | SPCS-Colorado Central-NAD27 |  | Directional
Grid |  | SPCS-Colorado Central-NAD83 |  | High Angle
|  | SPCS-Colorado North-NAD27 |  | Horizontal
SPCS-Colorado North-NAD83
SPCS-Colorado South-NAD27
SPCS-Colorado South-NAD83
UTM-Zone 12 NAD27
UTM-Zone 12 NAD83
UTM-Zone 13 NAD27
UTM-Zone 13 NAD83