## Data
Header Information | measured depth (ft) | inclination (°) | azimuth (°) | true vertical depth (ft) | northing +N/-S (ft) | easting +E/-W (ft)
Operator Name | 0 | 0 | 0 | 0 | 0 | 0
Kerr-McGee | 100 | 0 | 0 | 100 | 0 | 0
Operator Number | 200 | 0 | 0 | 200 | 0 | 0
47120 | 300 | 0 | 0 | 300 | 0 | 0
Well Name and Number | 400 | 0 | 0 | 400 | 0 | 0
NRC 27N-4HZ | 500 | 0 | 0 | 500 | 0 | 0
API Number (if available) | 600 | 0 | 0 | 600 | 0 | 0
| 700 | 0 | 0 | 700 | 0 | 0
Location: QQ SEC TWP RGE | 800 | 0 | 0 | 800 | 0 | 0
SWSE Sec. 9-T1N-R67W | 900 | 0 | 0 | 900 | 0 | 0
Citing Type: Planned or Actual | 1000 | 0 | 0 | 1000 | 0 | 0
Planned | 1100 | 2 | 120.978 | 1099.98 | -0.9 | 1.5
Deviation Indicator | 1200 | 4 | 120.978 | 1199.84 | -3.59 | 5.98
Horizontal | 1300 | 5.294 | 120.978 | 1299.47 | -7.97 | 13.27
North Reference | 1400 | 5.294 | 120.978 | 1399.04 | -12.72 | 21.18
True | 1500 | 5.294 | 120.978 | 1498.62 | -17.47 | 29.09
Grid Type | 1600 | 5.294 | 120.978 | 1598.19 | -22.21 | 37
#VALUE! | 1700 | 5.294 | 120.978 | 1697.76 | -26.96 | 44.91
| 1800 | 5.294 | 120.978 | 1797.34 | -31.71 | 52.83
| 1900 | 5.294 | 120.978 | 1896.91 | -36.46 | 60.74
| 2000 | 5.294 | 120.978 | 1996.48 | -41.21 | 68.65
| 2100 | 5.294 | 120.978 | 2096.06 | -45.96 | 76.56
| 2200 | 5.294 | 120.978 | 2195.63 | -50.71 | 84.47
| 2300 | 5.294 | 120.978 | 2295.2 | -55.46 | 92.38
| 2400 | 5.294 | 120.978 | 2394.78 | -60.21 | 100.29
| 2499.99 | 5.294 | 120.978 | 2494.35 | -64.96 | 108.2
| 2599.99 | 5.294 | 120.978 | 2593.92 | -69.71 | 116.12
| 2699.99 | 5.294 | 120.978 | 2693.49 | -74.46 | 124.03
| 2799.99 | 5.294 | 120.978 | 2793.07 | -79.21 | 131.94
| 2899.99 | 5.294 | 120.978 | 2892.64 | -83.96 | 139.85
| 2999.99 | 5.294 | 120.978 | 2992.21 | -88.71 | 147.76
| 3099.99 | 5.294 | 120.978 | 3091.79 | -93.46 | 155.67
| 3199.99 | 5.294 | 120.978 | 3191.36 | -98.2 | 163.58
| 3299.99 | 5.294 | 120.978 | 3290.93 | -102.95 | 171.49
| 3399.99 | 5.294 | 120.978 | 3390.51 | -107.7 | 179.4
| 3499.99 | 5.294 | 120.978 | 3490.08 | -112.45 | 187.32
| 3599.99 | 5.294 | 120.978 | 3589.65 | -117.2 | 195.23
| 3699.99 | 5.294 | 120.978 | 3689.23 | -121.95 | 203.14
| 3799.99 | 5.294 | 120.978 | 3788.8 | -126.7 | 211.05
| 3899.99 | 5.294 | 120.978 | 3888.37 | -131.45 | 218.96
| 3999.99 | 5.294 | 120.978 | 3987.95 | -136.2 | 226.87
| 4099.99 | 5.294 | 120.978 | 4087.52 | -140.95 | 234.78
| 4199.99 | 5.294 | 120.978 | 4187.09 | -145.7 | 242.69
| 4299.99 | 5.294 | 120.978 | 4286.67 | -150.45 | 250.61
| 4399.99 | 5.294 | 120.978 | 4386.24 | -155.2 | 258.52
| 4499.99 | 5.294 | 120.978 | 4485.81 | -159.95 | 266.43
| 4599.99 | 5.294 | 120.978 | 4585.38 | -164.7 | 274.34
| 4699.99 | 5.294 | 120.978 | 4684.96 | -169.45 | 282.25
| 4799.99 | 5.294 | 120.978 | 4784.53 | -174.19 | 290.16
| 4899.99 | 5.294 | 120.978 | 4884.1 | -178.94 | 298.07
| 4999.99 | 5.294 | 120.978 | 4983.68 | -183.69 | 305.98
| 5099.99 | 5.294 | 120.978 | 5083.25 | -188.44 | 313.89
| 5199.99 | 5.294 | 120.978 | 5182.82 | -193.19 | 321.81
| 5299.99 | 5.294 | 120.978 | 5282.4 | -197.94 | 329.72
| 5399.99 | 5.294 | 120.978 | 5381.97 | -202.69 | 337.63
| 5499.99 | 5.294 | 120.978 | 5481.54 | -207.44 | 345.54
| 5599.99 | 5.294 | 120.978 | 5581.12 | -212.19 | 353.45
| 5699.99 | 5.294 | 120.978 | 5680.69 | -216.94 | 361.36
| 5799.99 | 5.294 | 120.978 | 5780.26 | -221.69 | 369.27
| 5899.99 | 5.294 | 120.978 | 5879.84 | -226.44 | 377.18
| 5999.99 | 5.294 | 120.978 | 5979.41 | -231.19 | 385.1
| 6099.99 | 5.294 | 120.978 | 6078.98 | -235.94 | 393.01
| 6199.99 | 5.294 | 120.978 | 6178.56 | -240.69 | 400.92
| 6299.99 | 5.294 | 120.978 | 6278.13 | -245.44 | 408.83
| 6399.99 | 5.294 | 120.978 | 6377.7 | -250.18 | 416.74
| 6499.99 | 5.294 | 120.978 | 6477.28 | -254.93 | 424.65
| 6599.99 | 5.294 | 120.978 | 6576.85 | -259.68 | 432.56
| 6699.99 | 5.294 | 120.978 | 6676.42 | -264.43 | 440.47
| 6799.99 | 5.294 | 120.978 | 6775.99 | -269.18 | 448.38
| 6899.99 | 4.607 | 100.143 | 6875.58 | -273.61 | 456.3
| 6999.99 | 10.222 | 25.854 | 6974.88 | -266.32 | 464.14
| 7099.99 | 19.681 | 12.582 | 7071.41 | -241.84 | 471.7
| 7199.99 | 29.491 | 7.834 | 7162.24 | -200.91 | 478.74
| 7299.99 | 39.391 | 5.317 | 7244.61 | -144.79 | 485.05
| 7399.99 | 49.326 | 3.684 | 7316.02 | -75.18 | 490.44
| 7499.98 | 59.279 | 2.478 | 7374.3 | 5.81 | 494.74
| 7599.98 | 69.24 | 1.5 | 7417.67 | 95.72 | 497.83
| 7699.98 | 79.206 | 0.644 | 7444.83 | 191.82 | 499.61
| 7799.98 | 89.174 | 359.843 | 7454.94 | 291.18 | 500.03
| 7899.98 | 90.054 | 359.774 | 7454.91 | 391.18 | 499.64
| 7999.98 | 90.054 | 359.774 | 7454.82 | 491.17 | 499.24
| 8099.98 | 90.054 | 359.774 | 7454.73 | 591.17 | 498.85
| 8199.98 | 90.054 | 359.774 | 7454.63 | 691.17 | 498.45
| 8299.98 | 90.054 | 359.774 | 7454.54 | 791.17 | 498.06
| 8399.98 | 90.054 | 359.774 | 7454.44 | 891.17 | 497.66
| 8499.98 | 90.054 | 359.774 | 7454.35 | 991.17 | 497.27
| 8599.98 | 90.054 | 359.774 | 7454.25 | 1091.17 | 496.87
| 8699.98 | 90.054 | 359.774 | 7454.16 | 1191.17 | 496.48
| 8799.98 | 90.054 | 359.774 | 7454.07 | 1291.17 | 496.08
| 8899.98 | 90.054 | 359.774 | 7453.97 | 1391.16 | 495.69
| 8999.98 | 90.054 | 359.774 | 7453.88 | 1491.16 | 495.29
| 9099.98 | 90.054 | 359.774 | 7453.78 | 1591.16 | 494.9
| 9199.98 | 90.054 | 359.774 | 7453.69 | 1691.16 | 494.5
| 9299.98 | 90.054 | 359.774 | 7453.6 | 1791.16 | 494.11
| 9399.98 | 90.054 | 359.774 | 7453.5 | 1891.16 | 493.71
| 9499.98 | 90.054 | 359.774 | 7453.41 | 1991.16 | 493.32
| 9599.98 | 90.054 | 359.774 | 7453.31 | 2091.16 | 492.92
| 9699.98 | 90.054 | 359.774 | 7453.22 | 2191.16 | 492.53
| 9799.98 | 90.054 | 359.774 | 7453.12 | 2291.16 | 492.13
| 9899.98 | 90.054 | 359.774 | 7453.03 | 2391.15 | 491.74
| 9999.98 | 90.054 | 359.774 | 7452.94 | 2491.15 | 491.34
| 10099.98 | 90.054 | 359.774 | 7452.84 | 2591.15 | 490.95
| 10199.98 | 90.054 | 359.774 | 7452.75 | 2691.15 | 490.55
| 10299.98 | 90.054 | 359.774 | 7452.65 | 2791.15 | 490.15
| 10399.98 | 90.054 | 359.774 | 7452.56 | 2891.15 | 489.76
| 10499.98 | 90.054 | 359.774 | 7452.46 | 2991.15 | 489.36
| 10599.98 | 90.054 | 359.774 | 7452.37 | 3091.15 | 488.97
| 10699.98 | 90.054 | 359.774 | 7452.28 | 3191.15 | 488.57
| 10799.98 | 90.054 | 359.774 | 7452.18 | 3291.15 | 488.18
| 10899.98 | 90.054 | 359.774 | 7452.09 | 3391.14 | 487.78
| 10999.98 | 90.054 | 359.774 | 7451.99 | 3491.14 | 487.39
| 11099.98 | 90.054 | 359.774 | 7451.9 | 3591.14 | 486.99
| 11199.98 | 90.054 | 359.774 | 7451.81 | 3691.14 | 486.6
| 11299.98 | 90.054 | 359.774 | 7451.71 | 3791.14 | 486.2
| 11399.98 | 90.054 | 359.774 | 7451.62 | 3891.14 | 485.81
| 11499.98 | 90.054 | 359.774 | 7451.52 | 3991.14 | 485.41
| 11599.98 | 90.054 | 359.774 | 7451.43 | 4091.14 | 485.02
| 11699.98 | 90.054 | 359.774 | 7451.33 | 4191.14 | 484.62
| 11799.98 | 90.054 | 359.774 | 7451.24 | 4291.14 | 484.23
| 11899.98 | 90.054 | 359.774 | 7451.15 | 4391.13 | 483.83
| 11999.98 | 90.054 | 359.774 | 7451.05 | 4491.13 | 483.44
| 12099.98 | 90.054 | 359.774 | 7450.96 | 4591.13 | 483.04
| 12199.98 | 90.054 | 359.774 | 7450.86 | 4691.13 | 482.65
| 12299.98 | 90.054 | 359.774 | 7450.77 | 4791.13 | 482.25
| 12399.98 | 90.054 | 359.774 | 7450.67 | 4891.13 | 481.86
| 12499.97 | 90.054 | 359.774 | 7450.58 | 4991.13 | 481.46
| 12599.97 | 90.054 | 359.774 | 7450.49 | 5091.13 | 481.06
| 12699.97 | 90.054 | 359.774 | 7450.39 | 5191.13 | 480.67
| 12799.97 | 90.054 | 359.774 | 7450.3 | 5291.12 | 480.27
| 12899.97 | 90.054 | 359.774 | 7450.2 | 5391.12 | 479.88
| 12999.97 | 90.054 | 359.774 | 7450.11 | 5491.12 | 479.48
| 13099.97 | 90.054 | 359.774 | 7450.02 | 5591.12 | 479.09
| 13199.97 | 90.054 | 359.774 | 7449.92 | 5691.12 | 478.69
| 13299.97 | 90.054 | 359.774 | 7449.83 | 5791.12 | 478.3
| 13399.97 | 90.054 | 359.774 | 7449.73 | 5891.12 | 477.9
| 13499.97 | 90.054 | 359.774 | 7449.64 | 5991.12 | 477.51
| 13599.97 | 90.054 | 359.774 | 7449.54 | 6091.12 | 477.11
| 13699.97 | 90.054 | 359.774 | 7449.45 | 6191.12 | 476.72
| 13799.97 | 90.054 | 359.774 | 7449.36 | 6291.11 | 476.32
| 13899.97 | 90.054 | 359.774 | 7449.26 | 6391.11 | 475.93
| 13999.97 | 90.054 | 359.774 | 7449.17 | 6491.11 | 475.53
| 14099.97 | 90.054 | 359.774 | 7449.07 | 6591.11 | 475.14
| 14199.97 | 90.054 | 359.774 | 7448.98 | 6691.11 | 474.74
| 14299.97 | 90.054 | 359.774 | 7448.88 | 6791.11 | 474.35
| 14399.97 | 90.054 | 359.774 | 7448.79 | 6891.11 | 473.95
| 14499.97 | 90.054 | 359.774 | 7448.7 | 6991.11 | 473.56
| 14599.97 | 90.054 | 359.774 | 7448.6 | 7091.11 | 473.16
| 14699.97 | 90.054 | 359.774 | 7448.51 | 7191.11 | 472.77
| 14799.97 | 90.054 | 359.774 | 7448.41 | 7291.1 | 472.37
| 14899.97 | 90.054 | 359.774 | 7448.32 | 7391.1 | 471.98
| 14999.97 | 90.054 | 359.774 | 7448.23 | 7491.1 | 471.58
| 15099.97 | 90.054 | 359.774 | 7448.13 | 7591.1 | 471.18
| 15199.97 | 90.054 | 359.774 | 7448.04 | 7691.1 | 470.79
| 15299.97 | 90.054 | 359.774 | 7447.94 | 7791.1 | 470.39
| 15399.97 | 90.054 | 359.774 | 7447.85 | 7891.1 | 470
| 15499.97 | 90.054 | 359.774 | 7447.75 | 7991.1 | 469.6
| 15599.97 | 90.054 | 359.774 | 7447.66 | 8091.1 | 469.21
| 15699.97 | 90.054 | 359.774 | 7447.57 | 8191.1 | 468.81
| 15799.97 | 90.054 | 359.774 | 7447.47 | 8291.09 | 468.42
| 15899.97 | 90.054 | 359.774 | 7447.38 | 8391.09 | 468.02
| 15999.97 | 90.054 | 359.774 | 7447.28 | 8491.09 | 467.63
| 16099.97 | 90.054 | 359.774 | 7447.19 | 8591.09 | 467.23
| 16199.97 | 90.054 | 359.774 | 7447.09 | 8691.09 | 466.84
| 16299.97 | 90.054 | 359.774 | 7447 | 8791.09 | 466.44
| 16399.97 | 90.054 | 359.774 | 7446.91 | 8891.09 | 466.05
| 16499.97 | 90.054 | 359.774 | 7446.81 | 8991.09 | 465.65
| 16599.97 | 90.054 | 359.774 | 7446.72 | 9091.09 | 465.26
| 16699.97 | 90.054 | 359.774 | 7446.62 | 9191.08 | 464.86
| 16799.97 | 90.054 | 359.774 | 7446.53 | 9291.08 | 464.47
| 16899.97 | 90.054 | 359.774 | 7446.44 | 9391.08 | 464.07
| 16999.97 | 90.054 | 359.774 | 7446.34 | 9491.08 | 463.68
| 17099.97 | 90.054 | 359.774 | 7446.25 | 9591.08 | 463.28
| 17199.97 | 90.054 | 359.774 | 7446.15 | 9691.08 | 462.89
| 17299.97 | 90.054 | 359.774 | 7446.06 | 9791.08 | 462.49
| 17361.86 | 90.054 | 359.774 | 7446 | 9852.98 | 462.25

## Lookup (hidden)
North Reference | RetunValue | Grid Type | ReturnValue | Deviation Indicator | ReturnValue
| 2 |  | 0 |  | 4
True |  | SPCS-Colorado Central-NAD27 |  | Directional
Grid |  | SPCS-Colorado Central-NAD83 |  | High Angle
|  | SPCS-Colorado North-NAD27 |  | Horizontal
SPCS-Colorado North-NAD83
SPCS-Colorado South-NAD27
SPCS-Colorado South-NAD83
UTM-Zone 12 NAD27
UTM-Zone 12 NAD83
UTM-Zone 13 NAD27
UTM-Zone 13 NAD83