## Data
Header Information | measured depth (ft) | inclination (°) | azimuth (°) | true vertical depth (ft) | northing +N/-S (ft) | easting +E/-W (ft)
Operator Name | 0 | 0 | 0 | 0 | 0 | 0
Kerr-McGee | 100 | 0 | 0 | 100 | 0 | 0
Operator Number | 200 | 0 | 0 | 200 | 0 | 0
47120 | 300 | 0 | 0 | 300 | 0 | 0
Well Name and Number | 400 | 0 | 0 | 400 | 0 | 0
NRC 26C-4HZ | 500 | 0 | 0 | 500 | 0 | 0
API Number (if available) | 600 | 0 | 0 | 600 | 0 | 0
| 700 | 0 | 0 | 700 | 0 | 0
Location: QQ SEC TWP RGE | 800 | 0 | 0 | 800 | 0 | 0
SESE Sec. 9-T1N-R67W | 900 | 0 | 0 | 900 | 0 | 0
Citing Type: Planned or Actual | 1000 | 0 | 0 | 1000 | 0 | 0
Planned | 1100 | 2 | 90 | 1099.98 | 0 | 1.75
Deviation Indicator | 1200 | 4 | 90 | 1199.84 | 0 | 6.98
Horizontal | 1300 | 6 | 90 | 1299.45 | 0 | 15.69
North Reference | 1400 | 8 | 90 | 1398.7 | 0 | 27.88
True | 1500 | 10 | 90 | 1497.46 | 0 | 43.52
Grid Type | 1600 | 10 | 90 | 1595.94 | 0 | 60.89
#VALUE! | 1700 | 10 | 90 | 1694.42 | 0 | 78.25
| 1800 | 10 | 90 | 1792.9 | 0 | 95.62
| 1900 | 10 | 90 | 1891.38 | 0 | 112.98
| 2000 | 10 | 90 | 1989.87 | 0 | 130.35
| 2100 | 10 | 90 | 2088.35 | 0 | 147.71
| 2200 | 10 | 90 | 2186.83 | 0 | 165.08
| 2300 | 10 | 90 | 2285.31 | 0 | 182.44
| 2400 | 10 | 90 | 2383.79 | 0 | 199.81
| 2499.99 | 10 | 90 | 2482.27 | 0 | 217.17
| 2599.99 | 10 | 90 | 2580.75 | 0 | 234.53
| 2699.99 | 10 | 90 | 2679.23 | 0 | 251.9
| 2799.99 | 10 | 90 | 2777.71 | 0 | 269.26
| 2899.99 | 10 | 90 | 2876.19 | 0 | 286.63
| 2999.99 | 10 | 90 | 2974.67 | 0 | 303.99
| 3099.99 | 10 | 90 | 3073.15 | 0 | 321.36
| 3199.99 | 10 | 90 | 3171.63 | 0 | 338.72
| 3299.99 | 10 | 90 | 3270.11 | 0 | 356.09
| 3399.99 | 10 | 90 | 3368.59 | 0 | 373.45
| 3499.99 | 10 | 90 | 3467.07 | 0 | 390.82
| 3599.99 | 10 | 90 | 3565.55 | 0 | 408.18
| 3699.99 | 10 | 90 | 3664.04 | 0 | 425.55
| 3799.99 | 10 | 90 | 3762.52 | 0 | 442.91
| 3899.99 | 10 | 90 | 3861 | 0 | 460.28
| 3999.99 | 10 | 90 | 3959.48 | 0 | 477.64
| 4099.99 | 10 | 90 | 4057.96 | 0 | 495.01
| 4199.99 | 8.08 | 90 | 4156.7 | 0 | 510.78
| 4299.99 | 6.08 | 90 | 4255.93 | 0 | 523.11
| 4399.99 | 4.08 | 90 | 4355.53 | 0 | 531.96
| 4499.99 | 2.08 | 90 | 4455.38 | 0 | 537.34
| 4599.99 | 0.08 | 90 | 4555.36 | 0 | 539.22
| 4699.99 | 0 | 0 | 4655.36 | 0 | 539.23
| 4799.99 | 0 | 0 | 4755.36 | 0 | 539.23
| 4899.99 | 0 | 0 | 4855.36 | 0 | 539.23
| 4999.99 | 0 | 0 | 4955.36 | 0 | 539.23
| 5099.99 | 0 | 0 | 5055.36 | 0 | 539.23
| 5199.99 | 0 | 0 | 5155.36 | 0 | 539.23
| 5299.99 | 0 | 0 | 5255.36 | 0 | 539.23
| 5399.99 | 0 | 0 | 5355.36 | 0 | 539.23
| 5499.99 | 0 | 0 | 5455.36 | 0 | 539.23
| 5599.99 | 0 | 0 | 5555.36 | 0 | 539.23
| 5699.99 | 0 | 0 | 5655.36 | 0 | 539.23
| 5799.99 | 0 | 0 | 5755.36 | 0 | 539.23
| 5899.99 | 0 | 0 | 5855.36 | 0 | 539.23
| 5999.99 | 0 | 0 | 5955.36 | 0 | 539.23
| 6099.99 | 0 | 0 | 6055.36 | 0 | 539.23
| 6199.99 | 0 | 0 | 6155.36 | 0 | 539.23
| 6299.99 | 0 | 0 | 6255.36 | 0 | 539.23
| 6399.99 | 0 | 0 | 6355.36 | 0 | 539.23
| 6499.99 | 0 | 0 | 6455.36 | 0 | 539.23
| 6599.99 | 0 | 0 | 6555.36 | 0 | 539.23
| 6699.99 | 0 | 0 | 6655.36 | 0 | 539.23
| 6799.99 | 0 | 0 | 6755.36 | 0 | 539.23
| 6899.99 | 0 | 0 | 6855.36 | 0 | 539.23
| 6999.99 | 0 | 0 | 6955.36 | 0 | 539.23
| 7099.99 | 0 | 0 | 7055.36 | 0 | 539.23
| 7199.99 | 4.332 | 359.771 | 7155.31 | 1.64 | 539.22
| 7299.99 | 14.332 | 359.771 | 7253.87 | 17.83 | 539.15
| 7399.99 | 24.332 | 359.771 | 7348.11 | 50.89 | 539.02
| 7499.98 | 34.332 | 359.771 | 7435.18 | 99.82 | 538.83
| 7599.98 | 44.331 | 359.771 | 7512.43 | 163.11 | 538.57
| 7699.98 | 54.331 | 359.771 | 7577.51 | 238.87 | 538.27
| 7799.98 | 64.331 | 359.771 | 7628.46 | 324.77 | 537.92
| 7899.98 | 74.331 | 359.771 | 7663.71 | 418.21 | 537.55
| 7999.98 | 84.331 | 359.771 | 7682.2 | 516.36 | 537.16
| 8099.98 | 90.012 | 359.771 | 7684.99 | 616.27 | 536.76
| 8199.98 | 90.012 | 359.771 | 7684.97 | 716.27 | 536.36
| 8299.98 | 90.012 | 359.771 | 7684.95 | 816.26 | 535.96
| 8399.98 | 90.012 | 359.771 | 7684.92 | 916.26 | 535.56
| 8499.98 | 90.012 | 359.771 | 7684.9 | 1016.26 | 535.16
| 8599.98 | 90.012 | 359.771 | 7684.88 | 1116.26 | 534.76
| 8699.98 | 90.012 | 359.771 | 7684.86 | 1216.26 | 534.35
| 8799.98 | 90.012 | 359.771 | 7684.84 | 1316.26 | 533.95
| 8899.98 | 90.012 | 359.771 | 7684.82 | 1416.26 | 533.55
| 8999.98 | 90.012 | 359.771 | 7684.8 | 1516.26 | 533.15
| 9099.98 | 90.012 | 359.771 | 7684.78 | 1616.26 | 532.75
| 9199.98 | 90.012 | 359.771 | 7684.75 | 1716.26 | 532.35
| 9299.98 | 90.012 | 359.771 | 7684.73 | 1816.25 | 531.95
| 9399.98 | 90.012 | 359.771 | 7684.71 | 1916.25 | 531.55
| 9499.98 | 90.012 | 359.771 | 7684.69 | 2016.25 | 531.15
| 9599.98 | 90.012 | 359.771 | 7684.67 | 2116.25 | 530.75
| 9699.98 | 90.012 | 359.771 | 7684.65 | 2216.25 | 530.35
| 9799.98 | 90.012 | 359.771 | 7684.63 | 2316.25 | 529.95
| 9899.98 | 90.012 | 359.771 | 7684.6 | 2416.25 | 529.55
| 9999.98 | 90.012 | 359.771 | 7684.58 | 2516.25 | 529.15
| 10099.98 | 90.012 | 359.771 | 7684.56 | 2616.25 | 528.75
| 10199.98 | 90.012 | 359.771 | 7684.54 | 2716.25 | 528.35
| 10299.98 | 90.012 | 359.771 | 7684.52 | 2816.24 | 527.95
| 10399.98 | 90.012 | 359.771 | 7684.5 | 2916.24 | 527.55
| 10499.98 | 90.012 | 359.771 | 7684.48 | 3016.24 | 527.15
| 10599.98 | 90.012 | 359.771 | 7684.45 | 3116.24 | 526.75
| 10699.98 | 90.012 | 359.771 | 7684.43 | 3216.24 | 526.35
| 10799.98 | 90.012 | 359.771 | 7684.41 | 3316.24 | 525.95
| 10899.98 | 90.012 | 359.771 | 7684.39 | 3416.24 | 525.55
| 10999.98 | 90.012 | 359.771 | 7684.37 | 3516.24 | 525.15
| 11099.98 | 90.012 | 359.771 | 7684.35 | 3616.24 | 524.74
| 11199.98 | 90.012 | 359.771 | 7684.33 | 3716.24 | 524.34
| 11299.98 | 90.012 | 359.771 | 7684.31 | 3816.23 | 523.94
| 11399.98 | 90.012 | 359.771 | 7684.28 | 3916.23 | 523.54
| 11499.98 | 90.012 | 359.771 | 7684.26 | 4016.23 | 523.14
| 11599.98 | 90.012 | 359.771 | 7684.24 | 4116.23 | 522.74
| 11699.98 | 90.012 | 359.771 | 7684.22 | 4216.23 | 522.34
| 11799.98 | 90.012 | 359.771 | 7684.2 | 4316.23 | 521.94
| 11899.98 | 90.012 | 359.771 | 7684.18 | 4416.23 | 521.54
| 11999.98 | 90.012 | 359.771 | 7684.16 | 4516.23 | 521.14
| 12099.98 | 90.012 | 359.771 | 7684.13 | 4616.23 | 520.74
| 12199.98 | 90.012 | 359.771 | 7684.11 | 4716.23 | 520.34
| 12299.98 | 90.012 | 359.771 | 7684.09 | 4816.22 | 519.94
| 12399.98 | 90.012 | 359.771 | 7684.07 | 4916.22 | 519.54
| 12499.97 | 90.012 | 359.771 | 7684.05 | 5016.22 | 519.14
| 12599.97 | 90.012 | 359.771 | 7684.03 | 5116.22 | 518.74
| 12699.97 | 90.012 | 359.771 | 7684.01 | 5216.22 | 518.34
| 12799.97 | 90.012 | 359.771 | 7683.99 | 5316.22 | 517.94
| 12899.97 | 90.012 | 359.771 | 7683.96 | 5416.22 | 517.54
| 12999.97 | 90.012 | 359.771 | 7683.94 | 5516.22 | 517.14
| 13099.97 | 90.012 | 359.771 | 7683.92 | 5616.22 | 516.74
| 13199.97 | 90.012 | 359.771 | 7683.9 | 5716.22 | 516.34
| 13299.97 | 90.012 | 359.771 | 7683.88 | 5816.21 | 515.94
| 13399.97 | 90.012 | 359.771 | 7683.86 | 5916.21 | 515.53
| 13499.97 | 90.012 | 359.771 | 7683.84 | 6016.21 | 515.13
| 13599.97 | 90.012 | 359.771 | 7683.81 | 6116.21 | 514.73
| 13699.97 | 90.012 | 359.771 | 7683.79 | 6216.21 | 514.33
| 13799.97 | 90.012 | 359.771 | 7683.77 | 6316.21 | 513.93
| 13899.97 | 90.012 | 359.771 | 7683.75 | 6416.21 | 513.53
| 13999.97 | 90.012 | 359.771 | 7683.73 | 6516.21 | 513.13
| 14099.97 | 90.012 | 359.771 | 7683.71 | 6616.21 | 512.73
| 14199.97 | 90.012 | 359.771 | 7683.69 | 6716.21 | 512.33
| 14299.97 | 90.012 | 359.771 | 7683.66 | 6816.2 | 511.93
| 14399.97 | 90.012 | 359.771 | 7683.64 | 6916.2 | 511.53
| 14499.97 | 90.012 | 359.771 | 7683.62 | 7016.2 | 511.13
| 14599.97 | 90.012 | 359.771 | 7683.6 | 7116.2 | 510.73
| 14699.97 | 90.012 | 359.771 | 7683.58 | 7216.2 | 510.33
| 14799.97 | 90.012 | 359.771 | 7683.56 | 7316.2 | 509.93
| 14899.97 | 90.012 | 359.771 | 7683.54 | 7416.2 | 509.53
| 14999.97 | 90.012 | 359.771 | 7683.52 | 7516.2 | 509.13
| 15099.97 | 90.012 | 359.771 | 7683.49 | 7616.2 | 508.73
| 15199.97 | 90.012 | 359.771 | 7683.47 | 7716.2 | 508.33
| 15299.97 | 90.012 | 359.771 | 7683.45 | 7816.19 | 507.93
| 15399.97 | 90.012 | 359.771 | 7683.43 | 7916.19 | 507.53
| 15499.97 | 90.012 | 359.771 | 7683.41 | 8016.19 | 507.13
| 15599.97 | 90.012 | 359.771 | 7683.39 | 8116.19 | 506.73
| 15699.97 | 90.012 | 359.771 | 7683.37 | 8216.19 | 506.33
| 15799.97 | 90.012 | 359.771 | 7683.34 | 8316.19 | 505.92
| 15899.97 | 90.012 | 359.771 | 7683.32 | 8416.19 | 505.52
| 15999.97 | 90.012 | 359.771 | 7683.3 | 8516.19 | 505.12
| 16099.97 | 90.012 | 359.771 | 7683.28 | 8616.19 | 504.72
| 16199.97 | 90.012 | 359.771 | 7683.26 | 8716.19 | 504.32
| 16299.97 | 90.012 | 359.771 | 7683.24 | 8816.18 | 503.92
| 16399.97 | 90.012 | 359.771 | 7683.22 | 8916.18 | 503.52
| 16499.97 | 90.012 | 359.771 | 7683.2 | 9016.18 | 503.12
| 16599.97 | 90.012 | 359.771 | 7683.17 | 9116.18 | 502.72
| 16699.97 | 90.012 | 359.771 | 7683.15 | 9216.18 | 502.32
| 16799.97 | 90.012 | 359.771 | 7683.13 | 9316.18 | 501.92
| 16899.97 | 90.012 | 359.771 | 7683.11 | 9416.18 | 501.52
| 16999.97 | 90.012 | 359.771 | 7683.09 | 9516.18 | 501.12
| 17099.97 | 90.012 | 359.771 | 7683.07 | 9616.18 | 500.72
| 17199.97 | 90.012 | 359.771 | 7683.05 | 9716.18 | 500.32
| 17299.97 | 90.012 | 359.771 | 7683.02 | 9816.17 | 499.92
| 17399.97 | 90.012 | 359.771 | 7683 | 9916.17 | 499.52
| 17414.35 | 90.012 | 359.771 | 7683 | 9930.56 | 499.46

## Lookup (hidden)
North Reference | RetunValue | Grid Type | ReturnValue | Deviation Indicator | ReturnValue
| 2 |  | 0 |  | 4
True |  | SPCS-Colorado Central-NAD27 |  | Directional
Grid |  | SPCS-Colorado Central-NAD83 |  | High Angle
|  | SPCS-Colorado North-NAD27 |  | Horizontal
SPCS-Colorado North-NAD83
SPCS-Colorado South-NAD27
SPCS-Colorado South-NAD83
UTM-Zone 12 NAD27
UTM-Zone 12 NAD83
UTM-Zone 13 NAD27
UTM-Zone 13 NAD83