## Data
Header Information | measured depth (ft) | inclination (°) | azimuth (°) | true vertical depth (ft) | northing +N/-S (ft) | easting +E/-W (ft)
Operator Name | 0 | 0 | 0 | 0 | 0 | 0
XTO Energy | 200 | 0.67 | 321.38 | 200 | 0.91 | -0.73
Operator Number | 400 | 3.03 | 328.78 | 399.88 | 6.35 | -4.2
28700 | 600 | 6.84 | 336.82 | 599.1 | 21.82 | -11.63
Well Name and Number | 800 | 10.14 | 335.08 | 796.88 | 48.75 | -23.74
Piceance Creek Unit T78X-12G13 | 1000 | 13.26 | 336.41 | 992.7 | 85.74 | -40.34
API Number (if available) | 1200 | 14.28 | 337.28 | 1186.95 | 129.51 | -59.05
| 1400 | 14.66 | 337.25 | 1380.61 | 175.61 | -78.36
Location: QQ SEC TWP RGE | 1600 | 14.49 | 336.28 | 1574.17 | 221.85 | -98.21
SESE 12 2S 97W | 1800 | 14.19 | 335.65 | 1767.94 | 267.09 | -118.39
Citing Type: Planned or Actual | 2000 | 14.53 | 335.54 | 1961.69 | 312.26 | -138.88
Actual | 2200 | 13.87 | 334.96 | 2155.58 | 356.82 | -159.42
Deviation Indicator | 2400 | 13.26 | 334.9 | 2350 | 399.31 | -179.29
Directional | 2600 | 13.71 | 335.9 | 2544.49 | 441.72 | -198.7
North Reference | 2800 | 14.54 | 336.8 | 2738.44 | 486.43 | -218.27
Grid | 3000 | 14.88 | 336.63 | 2931.88 | 533.08 | -238.34
Grid Type | 3200 | 14.41 | 335.87 | 3125.38 | 579.36 | -258.7
SPCS-Colorado North-NAD27 | 3400 | 13.28 | 335.25 | 3319.57 | 622.93 | -278.5
| 3600 | 13.79 | 335.08 | 3514.01 | 665.41 | -298.16
| 3800 | 14.23 | 335.01 | 3708.06 | 709.31 | -318.59
| 4000 | 14.19 | 334.15 | 3901.95 | 753.65 | -339.66
| 4200 | 14.01 | 335.56 | 4095.92 | 797.75 | -360.36
| 4400 | 13.84 | 336.51 | 4290.04 | 841.73 | -379.91
| 4600 | 12.64 | 334.34 | 4484.72 | 883.4 | -398.93
| 4800 | 9.75 | 334.61 | 4680.9 | 918.43 | -415.67
| 5000 | 6.98 | 334.02 | 4878.75 | 944.66 | -428.25
| 5200 | 4.25 | 330.71 | 5077.77 | 962.05 | -437.2
| 5400 | 1.18 | 325.12 | 5277.53 | 970.2 | -442.01
| 5600 | 0.6 | 179.31 | 5477.51 | 970.84 | -443.17
| 5800 | 0.97 | 194.53 | 5677.49 | 968.16 | -443.59
| 6000 | 1.28 | 195.38 | 5877.46 | 964.37 | -444.6
| 6200 | 1.22 | 184.4 | 6077.41 | 960.09 | -445.36
| 6400 | 2.58 | 179.13 | 6277.29 | 953.46 | -445.45
| 6600 | 2.56 | 188.34 | 6477.09 | 944.54 | -446.03
| 6800 | 2.44 | 181.18 | 6676.9 | 935.87 | -446.77
| 7000 | 2.63 | 163.06 | 6876.71 | 927.22 | -445.52
| 7200 | 2.31 | 157.67 | 7076.53 | 919.1 | -442.65
| 7400 | 2.28 | 157.94 | 7276.36 | 911.69 | -439.63
| 7600 | 2.43 | 166.03 | 7476.2 | 903.89 | -437.11
| 7800 | 2.57 | 172.46 | 7676.01 | 895.33 | -435.5
| 8000 | 2.44 | 187.23 | 7875.82 | 886.66 | -435.44
| 8200 | 2.37 | 193.77 | 8075.64 | 878.42 | -436.96
| 8400 | 2.32 | 186.69 | 8275.47 | 870.38 | -438.42
| 8600 | 2.35 | 188.01 | 8475.31 | 862.3 | -439.46
| 8800 | 2.8 | 188.06 | 8675.11 | 853.4 | -440.72
| 9000 | 3.12 | 193.63 | 8874.84 | 843.28 | -442.69
| 9200 | 2.78 | 199.33 | 9074.57 | 833.41 | -445.57
| 9400 | 3.31 | 210.8 | 9274.29 | 823.88 | -450.14
| 9600 | 3.62 | 199.54 | 9473.93 | 812.97 | -455.2
| 9800 | 3.7 | 189.76 | 9673.52 | 800.66 | -458.41
| 10000 | 3.34 | 167.33 | 9873.16 | 788.61 | -458.23
| 10200 | 3.17 | 174.81 | 10072.83 | 777.42 | -456.45
| 10400 | 3.16 | 184.06 | 10272.53 | 766.41 | -456.34
| 10600 | 3.66 | 202.6 | 10472.18 | 755.02 | -459.18
| 10800 | 4.66 | 213.79 | 10671.65 | 742.38 | -466.15
| 11000 | 4.85 | 221.79 | 10870.97 | 729.32 | -476.31
| 11200 | 5.22 | 222.72 | 11070.2 | 716.33 | -488.11
| 11400 | 5.84 | 233.68 | 11269.27 | 703.62 | -502.48
| 11600 | 6.92 | 241.89 | 11468.03 | 691.92 | -521.31
| 11800 | 6.01 | 241.22 | 11666.76 | 681.2 | -541.11
| 12000 | 4.69 | 237.81 | 11865.88 | 671.8 | -557.21
| 12200 | 2.8 | 244.93 | 12065.45 | 665.37 | -568.56
| 12400 | 3.44 | 248.22 | 12265.15 | 661.08 | -578.55
| 12600 | 3.67 | 241.01 | 12464.77 | 655.75 | -589.73
| 12800 | 4.13 | 238.3 | 12664.3 | 648.86 | -601.45
| 13000 | 4.58 | 240.25 | 12863.73 | 641.12 | -614.51
| 13100 | 5.17 | 242.43 | 12963.36 | 637.05 | -621.97

## Lookup (hidden)
North Reference | RetunValue | Grid Type | ReturnValue | Deviation Indicator | ReturnValue
| 3 |  | 4 |  | 2
True |  | SPCS-Colorado Central-NAD27 |  | Directional
Grid |  | SPCS-Colorado Central-NAD83 |  | High Angle
|  | SPCS-Colorado North-NAD27 |  | Horizontal
SPCS-Colorado North-NAD83
SPCS-Colorado South-NAD27
SPCS-Colorado South-NAD83
UTM-Zone 12 NAD27
UTM-Zone 12 NAD83
UTM-Zone 13 NAD27
UTM-Zone 13 NAD83