## Data
Header Information | measured depth (ft) | inclination (°) | azimuth (°) | true vertical depth (ft) | northing +N/-S (ft) | easting +E/-W (ft)
Operator Name | 0 | 0 | 0 | 0 | 0 | 0
Noble | 361 | 0.8 | 71 | 360.99 | 0.82 | 2.38
Operator Number | 712 | 0.5 | 117.2 | 711.97 | 0.92 | 6.06
100322 | 1194 | 0.2 | 191.4 | 1193.96 | -0.87 | 7.77
Well Name and Number | 1282 | 0.9 | 263 | 1281.96 | -1.1 | 7.05
Rohn State LD09-63HN | 1375 | 1.2 | 263 | 1374.94 | -1.31 | 5.36
API Number (if available) | 1468 | 0.9 | 281.4 | 1467.92 | -1.28 | 3.68
05-123-37543 | 1560 | 2.4 | 26.7 | 1559.9 | 0.58 | 3.83
Location: QQ SEC TWP RGE | 1651 | 4.1 | 19 | 1650.75 | 5.36 | 5.75
Sec.9-T9N-R58W | 1744 | 5.7 | 20.4 | 1743.4 | 12.83 | 8.44
Citing Type: Planned or Actual | 1839 | 7.3 | 22.5 | 1837.79 | 22.83 | 12.4
Actual | 1934 | 8.8 | 17.8 | 1931.85 | 35.33 | 16.93
Deviation Indicator | 2029 | 10.2 | 23.7 | 2025.55 | 49.95 | 22.53
Horizontal | 2123 | 11.4 | 21.1 | 2117.88 | 66.24 | 29.22
North Reference | 2218 | 10.9 | 21.1 | 2211.09 | 83.38 | 35.83
Grid | 2313 | 12.1 | 18.6 | 2304.18 | 101.19 | 42.24
Grid Type | 2408 | 12.1 | 18.3 | 2397.07 | 120.08 | 48.54
SPCS-Colorado North-NAD83 | 2503 | 12 | 18.1 | 2489.98 | 138.92 | 54.74
| 2598 | 11.8 | 17.9 | 2582.94 | 157.55 | 60.79
| 2693 | 11.5 | 17.9 | 2675.98 | 175.81 | 66.69
| 2787 | 11.2 | 17.6 | 2768.14 | 193.43 | 72.33
| 2882 | 10.2 | 17 | 2861.49 | 210.27 | 77.58
| 2977 | 10.4 | 21.6 | 2954.96 | 226.28 | 83.19
| 3072 | 11.9 | 20.7 | 3048.16 | 243.42 | 89.81
| 3167 | 12.1 | 20.6 | 3141.09 | 261.9 | 96.78
| 3262 | 12.3 | 19.2 | 3233.94 | 280.78 | 103.61
| 3356 | 12.3 | 18.3 | 3325.78 | 299.74 | 110.05
| 3451 | 12.3 | 16.3 | 3418.6 | 319.06 | 116.06
| 3546 | 12.6 | 16.5 | 3511.37 | 338.71 | 121.85
| 3641 | 10.5 | 14.8 | 3604.44 | 357.01 | 127
| 3736 | 8.7 | 22.5 | 3698.11 | 372.02 | 131.96
| 3831 | 7.5 | 22.9 | 3792.16 | 384.37 | 137.13
| 3925 | 6.9 | 24.4 | 3885.42 | 395.16 | 141.85
| 4021 | 6.2 | 25.7 | 3980.79 | 405.09 | 146.48
| 4115 | 4.8 | 17 | 4074.36 | 413.42 | 149.83
| 4210 | 1.8 | 16.7 | 4169.19 | 418.65 | 151.42
| 4305 | 1.8 | 17.6 | 4264.14 | 421.51 | 152.3
| 4400 | 1.8 | 8.6 | 4359.1 | 424.4 | 152.97
| 4495 | 3.2 | 340.3 | 4454.01 | 428.37 | 152.3
| 4590 | 1.8 | 298.3 | 4548.92 | 431.58 | 150.09
| 4685 | 1.2 | 317.5 | 4643.89 | 433.02 | 148.11
| 4780 | 0.5 | 292 | 4738.88 | 433.91 | 147.05
| 4873 | 0.4 | 324 | 4831.88 | 434.32 | 146.48
| 4967 | 4.9 | 299.2 | 4925.75 | 436.55 | 142.79
| 5062 | 12.7 | 302.2 | 5019.56 | 444.1 | 130.39
| 5157 | 20.4 | 293.6 | 5110.57 | 456.32 | 106.34
| 5252 | 28.5 | 286.3 | 5197 | 469.33 | 69.34
| 5347 | 32.6 | 279.5 | 5278.82 | 479.92 | 22.31
| 5442 | 38.2 | 267.7 | 5356.32 | 482.98 | -32.39
| 5537 | 46.1 | 263.1 | 5426.71 | 477.68 | -95.83
| 5632 | 50.4 | 264.4 | 5489.96 | 469.99 | -166.27
| 5727 | 58.7 | 265.4 | 5545.01 | 463.15 | -243.28
| 5821 | 66 | 264.5 | 5588.6 | 455.8 | -326.17
| 5916 | 72.1 | 263.1 | 5622.55 | 446.2 | -414.32
| 5986 | 77.6 | 263 | 5640.84 | 438.03 | -481.37
| 6064 | 83.3 | 266.1 | 5653.78 | 430.75 | -557.9
| 6154 | 84.8 | 266.7 | 5663.11 | 425.13 | -647.23
| 6247 | 86.2 | 268.1 | 5670.41 | 420.92 | -739.85
| 6340 | 88 | 268.8 | 5675.11 | 418.41 | -832.69
| 6435 | 91 | 268.4 | 5675.94 | 416.09 | -927.65
| 6530 | 93.7 | 269.8 | 5672.04 | 414.6 | -1022.54
| 6624 | 94.1 | 270 | 5665.65 | 414.43 | -1116.33
| 6719 | 92.9 | 271.6 | 5659.85 | 415.76 | -1211.13
| 6814 | 90.4 | 272.1 | 5657.12 | 418.82 | -1306.04
| 6909 | 88.9 | 271.4 | 5657.7 | 421.73 | -1400.99
| 7004 | 88.6 | 270.5 | 5659.77 | 423.3 | -1495.95
| 7099 | 89.3 | 270.9 | 5661.51 | 424.46 | -1590.93
| 7193 | 89.4 | 270.7 | 5662.58 | 425.77 | -1684.91
| 7288 | 89.3 | 268.9 | 5663.65 | 425.44 | -1779.9
| 7383 | 89.5 | 268.8 | 5664.65 | 423.54 | -1874.88
| 7478 | 90.4 | 269.6 | 5664.73 | 422.21 | -1969.87
| 7573 | 90 | 268.9 | 5664.4 | 420.97 | -2064.86
| 7668 | 90 | 268.1 | 5664.4 | 418.48 | -2159.82
| 7762 | 89.3 | 267.2 | 5664.97 | 414.62 | -2253.74
| 7857 | 89.3 | 266.7 | 5666.13 | 409.57 | -2348.6
| 7952 | 89.5 | 266.7 | 5667.13 | 404.1 | -2443.44
| 8047 | 90.5 | 268.6 | 5667.13 | 400.21 | -2538.35
| 8142 | 90.7 | 268.4 | 5666.13 | 397.72 | -2633.31
| 8236 | 91.2 | 268.1 | 5664.58 | 394.85 | -2727.26
| 8331 | 91.8 | 267.7 | 5662.09 | 391.37 | -2822.16
| 8426 | 90.7 | 269.5 | 5660.02 | 389.05 | -2917.1
| 8521 | 90.7 | 269.3 | 5658.86 | 388.06 | -3012.09
| 8615 | 90 | 270.4 | 5658.28 | 387.81 | -3106.09
| 8710 | 90.6 | 270.4 | 5657.78 | 388.47 | -3201.08
| 8805 | 91 | 270.4 | 5656.46 | 389.14 | -3296.07
| 8900 | 89.8 | 270.9 | 5655.8 | 390.21 | -3391.06
| 8994 | 88.8 | 270.2 | 5656.94 | 391.12 | -3485.05
| 9089 | 89.3 | 270.2 | 5658.52 | 391.45 | -3580.03
| 9184 | 88.2 | 268.6 | 5660.59 | 390.45 | -3675
| 9279 | 88.9 | 268.9 | 5663 | 388.38 | -3769.95
| 9374 | 90.4 | 267.2 | 5663.58 | 385.15 | -3864.88
| 9468 | 90.9 | 267.2 | 5662.51 | 380.56 | -3958.76
| 9540 | 90.9 | 266.8 | 5661.38 | 376.79 | -4030.66
| 9610 | 90.9 | 266.8 | 5660.28 | 372.88 | -4100.54

## Lookup (hidden)
North Reference | RetunValue | Grid Type | ReturnValue | Deviation Indicator | ReturnValue
| 3 |  | 5 |  | 4
True |  | SPCS-Colorado Central-NAD27 |  | Directional
Grid |  | SPCS-Colorado Central-NAD83 |  | High Angle
|  | SPCS-Colorado North-NAD27 |  | Horizontal
SPCS-Colorado North-NAD83
SPCS-Colorado South-NAD27
SPCS-Colorado South-NAD83
UTM-Zone 12 NAD27
UTM-Zone 12 NAD83
UTM-Zone 13 NAD27
UTM-Zone 13 NAD83