## Data
Header Information | measured depth (ft) | inclination (°) | azimuth (°) | true vertical depth (ft) | northing +N/-S (ft) | easting +E/-W (ft)
Operator Name | 0 | 0 | 0 | 0 | 0 | 0
Gunnison Energy Corporation | 100 | 0 | 0 | 100 | 0 | 0
Operator Number | 200 | 0 | 0 | 200 | 0 | 0
100122 | 300 | 0 | 0 | 300 | 0 | 0
Well Name and Number | 400 | 0 | 0 | 400 | 0 | 0
DMGU #18 CS-1 | 450 | 0 | 0 | 450 | 0 | 0
API Number (if available) | 500 | 4 | 296.8 | 500 | 0.8 | -1.6
| 550 | 8 | 296.8 | 549.7 | 3.1 | -6.2
Location: QQ SEC TWP RGE | 600 | 12 | 296.8 | 598.9 | 7.1 | -14
| 650 | 16 | 296.8 | 647.4 | 12.5 | -24.8
Citing Type: Planned or Actual | 700 | 20 | 296.8 | 695 | 19.5 | -38.6
Planned | 750 | 24 | 296.8 | 741.3 | 27.9 | -55.3
Deviation Indicator | 800 | 28 | 296.8 | 786.2 | 37.8 | -74.8
Directional | 850 | 32 | 296.8 | 829.5 | 49.1 | -97.1
North Reference | 900 | 36 | 296.8 | 871 | 61.7 | -122.1
True | 950 | 40 | 296.8 | 910.4 | 75.6 | -149.6
Grid Type | 983.4 | 42.67 | 296.8 | 935.4 | 85.5 | -169.2
#VALUE! | 1000 | 42.67 | 296.8 | 947.6 | 90.6 | -179.3
| 1100 | 42.67 | 296.8 | 1021.2 | 121.1 | -239.8
| 1200 | 42.67 | 296.8 | 1094.7 | 151.7 | -300.3
| 1300 | 42.67 | 296.8 | 1168.2 | 182.3 | -360.8
| 1400 | 42.67 | 296.8 | 1241.7 | 212.8 | -421.3
| 1500 | 42.67 | 296.8 | 1315.3 | 243.4 | -481.8
| 1600 | 42.67 | 296.8 | 1388.8 | 274 | -542.3
| 1700 | 42.67 | 296.8 | 1462.3 | 304.5 | -602.8
| 1800 | 42.67 | 296.8 | 1535.8 | 335.1 | -663.3
| 1900 | 42.67 | 296.8 | 1609.4 | 365.7 | -723.8
| 2000 | 42.67 | 296.8 | 1682.9 | 396.2 | -784.3
| 2100 | 42.67 | 296.8 | 1756.4 | 426.8 | -844.8
| 2200 | 42.67 | 296.8 | 1829.9 | 457.3 | -905.3
| 2300 | 42.67 | 296.8 | 1903.5 | 487.9 | -965.7
| 2400 | 42.67 | 296.8 | 1977 | 518.5 | -1026.2
| 2500 | 42.67 | 296.8 | 2050.5 | 549 | -1086.7
| 2600 | 42.67 | 296.8 | 2124 | 579.6 | -1147.2
| 2700 | 42.67 | 296.8 | 2197.6 | 610.2 | -1207.7
| 2800 | 42.67 | 296.8 | 2271.1 | 640.7 | -1268.2
| 2900 | 42.67 | 296.8 | 2344.6 | 671.3 | -1328.7
| 3000 | 42.67 | 296.8 | 2418.1 | 701.9 | -1389.2
| 3100 | 42.67 | 296.8 | 2491.7 | 732.4 | -1449.7
| 3200 | 42.67 | 296.8 | 2565.2 | 763 | -1510.2
| 3300 | 42.67 | 296.8 | 2638.7 | 793.5 | -1570.7
| 3400 | 42.67 | 296.8 | 2712.2 | 824.1 | -1631.2
| 3500 | 42.67 | 296.8 | 2785.8 | 854.7 | -1691.7
| 3600 | 42.67 | 296.8 | 2859.3 | 885.2 | -1752.2
| 3700 | 42.67 | 296.8 | 2932.8 | 915.8 | -1812.7
| 3800 | 42.67 | 296.8 | 3006.3 | 946.4 | -1873.2
| 3900 | 42.67 | 296.8 | 3079.9 | 976.9 | -1933.7
| 4000 | 42.67 | 296.8 | 3153.4 | 1007.5 | -1994.2
| 4067.5 | 42.67 | 296.8 | 3203 | 1028.1 | -2035

## Lookup (hidden)
North Reference | RetunValue | Grid Type | ReturnValue | Deviation Indicator | ReturnValue
| 2 |  | 0 |  | 2
True |  | SPCS-Colorado Central-NAD27 |  | Directional
Grid |  | SPCS-Colorado Central-NAD83 |  | High Angle
|  | SPCS-Colorado North-NAD27 |  | Horizontal
SPCS-Colorado North-NAD83
SPCS-Colorado South-NAD27
SPCS-Colorado South-NAD83
UTM-Zone 12 NAD27
UTM-Zone 12 NAD83
UTM-Zone 13 NAD27
UTM-Zone 13 NAD83