## Data
Header Information | measured depth (ft) | inclination (°) | azimuth (°) | true vertical depth (ft) | northing +N/-S (ft) | easting +E/-W (ft)
Operator Name | 0 | 0 | 0 | 0 | 0 | 0
Encana Oil & Gas | 141 | 0.6 | 175.1 | 141 | -0.7 | 0.1
Operator Number | 233 | 0.6 | 186.1 | 233 | -1.7 | 0.1
100185 | 325 | 0.6 | 164.6 | 325 | -2.6 | 0.1
Well Name and Number | 417 | 0.3 | 140.9 | 417 | -3.3 | 0.4
Marcus State 3D-36H | 509 | 0.4 | 150.8 | 509 | -3.8 | 0.7
API Number (if available) | 601 | 0.2 | 320.5 | 601 | -3.9 | 0.8
| 693 | 0.2 | 336.3 | 693 | -3.6 | 0.6
Location: QQ SEC TWP RGE | 785 | 0.7 | 359.1 | 785 | -2.9 | 0.5
S36 T2N-R66W | 877 | 1.1 | 351.5 | 877 | -1.5 | 0.4
Citing Type: Planned or Actual | 969 | 0.8 | 316 | 969 | -0.2 | -0.2
ACTUAL | 1061 | 0.6 | 316.1 | 1060.9 | 0.6 | -1
Deviation Indicator | 1153 | 0.5 | 310.4 | 1152.9 | 1.3 | -1.6
| 1171 | 0.6 | 299.8 | 1170.9 | 1.4 | -1.7
North Reference | 1255 | 0.4 | 294.3 | 1254.9 | 1.7 | -2.4
True | 1316 | 1.2 | 143 | 1315.9 | 1.3 | -2.2
Grid Type | 1377 | 2.3 | 145.9 | 1376.9 | -0.3 | -1.1
#VALUE! | 1469 | 4.4 | 147.4 | 1468.7 | -4.8 | 1.8
| 1561 | 4.1 | 153.5 | 1560.5 | -10.7 | 5.2
| 1653 | 4.3 | 143.9 | 1652.2 | -16.4 | 8.7
| 1745 | 3.9 | 140.1 | 1744 | -21.6 | 12.7
| 1837 | 4.4 | 156 | 1835.8 | -27.2 | 16.2
| 1929 | 4.3 | 148.3 | 1927.5 | -33.4 | 19.4
| 2024 | 4 | 144 | 2022.3 | -39.1 | 23.2
| 2119 | 3.6 | 137.7 | 2117.1 | -44 | 27.2
| 2213 | 3.4 | 151.3 | 2210.9 | -48.6 | 30.5
| 2308 | 3.3 | 145.4 | 2305.7 | -53.3 | 33.4
| 2403 | 3.2 | 138 | 2400.6 | -57.5 | 36.7
| 2497 | 3.4 | 151.8 | 2494.4 | -61.9 | 39.8
| 2592 | 2.8 | 146 | 2589.3 | -66.4 | 42.4
| 2687 | 2.5 | 119.7 | 2684.2 | -69.3 | 45.5
| 2781 | 4.8 | 125.2 | 2778 | -72.6 | 50.5
| 2876 | 3.3 | 141.1 | 2872.7 | -77 | 55.5
| 2971 | 4.7 | 155.6 | 2967.5 | -82.7 | 58.8
| 3066 | 4.2 | 151.1 | 3062.2 | -89.3 | 62.1
| 3160 | 3.7 | 144.8 | 3156 | -94.8 | 65.5
| 3255 | 3.6 | 160.4 | 3250.8 | -100.1 | 68.3
| 3350 | 3.1 | 149.3 | 3345.6 | -105.1 | 70.6
| 3445 | 3.9 | 159.6 | 3440.5 | -110.3 | 73
| 3539 | 3.1 | 153.5 | 3534.3 | -115.6 | 75.3
| 3634 | 3.8 | 158.3 | 3629.1 | -120.8 | 77.6
| 3728 | 3 | 150.9 | 3723 | -125.9 | 79.9
| 3823 | 0.7 | 170.9 | 3817.9 | -128.6 | 81.2
| 3886 | 2.4 | 152.7 | 3880.9 | -130.2 | 81.9
| 3949 | 4.4 | 153.1 | 3943.8 | -133.5 | 83.6
| 4013 | 5.4 | 157.7 | 4007.5 | -138.5 | 85.9
| 4107 | 4.8 | 153.8 | 4101.2 | -146.1 | 89.3
| 4202 | 4.1 | 145.8 | 4195.9 | -152.5 | 92.9
| 4297 | 4 | 160.7 | 4290.6 | -158.4 | 95.9
| 4392 | 3.4 | 152.5 | 4385.4 | -164 | 98.3
| 4486 | 4.1 | 148.1 | 4479.2 | -169.4 | 101.4
| 4581 | 3.4 | 159.4 | 4574 | -174.9 | 104.2
| 4676 | 4.4 | 154 | 4668.8 | -180.8 | 106.8
| 4771 | 3.9 | 145.4 | 4763.6 | -186.7 | 110.2
| 4865 | 4.5 | 159.8 | 4857.3 | -192.8 | 113.3
| 4960 | 4.1 | 157.8 | 4952.1 | -199.5 | 115.9
| 5055 | 3.6 | 152.8 | 5046.8 | -205.3 | 118.5
| 5149 | 3.5 | 155.6 | 5140.7 | -210.5 | 121
| 5244 | 3.3 | 154.6 | 5235.5 | -215.6 | 123.4
| 5339 | 3.8 | 151.2 | 5330.3 | -220.8 | 126.1
| 5434 | 3.4 | 149.6 | 5425.1 | -226 | 129.1
| 5529 | 2.8 | 146.8 | 5520 | -230.4 | 131.7
| 5624 | 3.5 | 140.1 | 5614.8 | -234.6 | 134.9
| 5718 | 3.1 | 133.8 | 5708.7 | -238.5 | 138.6
| 5815 | 3.9 | 142.5 | 5805.5 | -243 | 142.5
| 5908 | 3 | 139 | 5898.3 | -247.3 | 146
| 6002 | 3.9 | 162.9 | 5992.2 | -252.2 | 148.5
| 6097 | 4.2 | 149.8 | 6086.9 | -258.3 | 151.2
| 6192 | 3.4 | 144.1 | 6181.7 | -263.6 | 154.6
| 6286 | 3.5 | 143.3 | 6275.6 | -268.2 | 158
| 6381 | 4.8 | 138.2 | 6370.3 | -273.4 | 162.4
| 6476 | 4.3 | 150.8 | 6465 | -279.5 | 166.8
| 6570 | 4.2 | 155.7 | 6558.7 | -285.7 | 169.9
| 6665 | 4 | 151.6 | 6653.5 | -291.8 | 172.9
| 6697 | 4.7 | 131.6 | 6685.4 | -293.7 | 174.4
| 6728 | 6.4 | 103.2 | 6716.3 | -294.9 | 177
| 6760 | 9.8 | 80.4 | 6748 | -294.9 | 181.5
| 6791 | 13.2 | 61.6 | 6778.3 | -292.7 | 187.2
| 6823 | 17.5 | 55.4 | 6809.2 | -288.3 | 194.4
| 6854 | 21.2 | 53.6 | 6838.4 | -282.3 | 202.7
| 6886 | 24.6 | 47.3 | 6867.9 | -274.3 | 212.3
| 6917 | 26.3 | 41.5 | 6895.9 | -264.8 | 221.6
| 6949 | 29.2 | 34 | 6924.2 | -253 | 230.6
| 6980 | 32.6 | 25.5 | 6950.8 | -239.2 | 238.5
| 7012 | 35.6 | 18.5 | 6977.3 | -222.6 | 245.1
| 7044 | 37.5 | 12.3 | 7003.1 | -204.2 | 250.2
| 7075 | 39.6 | 6.1 | 7027.3 | -185.2 | 253.2
| 7107 | 42.7 | 1 | 7051.4 | -164.2 | 254.5
| 7138 | 44.6 | 359.6 | 7073.8 | -142.8 | 254.6
| 7170 | 46 | 359.8 | 7096.4 | -120 | 254.5
| 7202 | 47.7 | 359.5 | 7118.2 | -96.7 | 254.3
| 7233 | 49.7 | 358.9 | 7138.7 | -73.4 | 254
| 7265 | 51.3 | 358.1 | 7159.1 | -48.7 | 253.4
| 7296 | 52.5 | 358.1 | 7178.2 | -24.3 | 252.6
| 7328 | 54.3 | 357.6 | 7197.3 | 1.3 | 251.6
| 7359 | 57.4 | 357.7 | 7214.7 | 27 | 250.5
| 7390 | 61.1 | 358.4 | 7230.5 | 53.6 | 249.6
| 7422 | 63.8 | 358.7 | 7245.3 | 81.9 | 248.9
| 7454 | 66.3 | 359 | 7258.8 | 111 | 248.3
| 7485 | 68.5 | 358.9 | 7270.7 | 139.6 | 247.8
| 7517 | 71.7 | 358.2 | 7281.6 | 169.6 | 247.1
| 7548 | 74.7 | 357.3 | 7290.6 | 199.3 | 245.9
| 7580 | 78 | 356 | 7298.1 | 230.3 | 244.1
| 7590 | 79.5 | 355.6 | 7300.1 | 240.1 | 243.3
| 7668 | 87 | 354.5 | 7309.2 | 317.2 | 236.7
| 7731 | 87.5 | 354.9 | 7312.2 | 379.9 | 230.9
| 7794 | 88.5 | 357 | 7314.4 | 442.7 | 226.4
| 7857 | 90.4 | 0.2 | 7315.1 | 505.7 | 224.9
| 7920 | 86.9 | 358.2 | 7316.5 | 568.6 | 224
| 7983 | 85.6 | 357.5 | 7320.7 | 631.4 | 221.6
| 8046 | 85.7 | 357.4 | 7325.4 | 694.2 | 218.8
| 8109 | 86.6 | 357 | 7329.7 | 757 | 215.8
| 8173 | 87.6 | 356.2 | 7332.9 | 820.8 | 212
| 8236 | 90.1 | 356.7 | 7334.2 | 883.6 | 208.1
| 8299 | 91.6 | 358.1 | 7333.2 | 946.6 | 205.2
| 8394 | 92.9 | 358.9 | 7329.5 | 1041.5 | 202.7
| 8488 | 92 | 359.5 | 7325.5 | 1135.4 | 201.4
| 8583 | 91.4 | 0.9 | 7322.7 | 1230.3 | 201.8
| 8678 | 89 | 0.5 | 7322.3 | 1325.3 | 202.9
| 8773 | 90.8 | 359.3 | 7322.5 | 1420.3 | 202.7
| 8867 | 90.8 | 358.5 | 7321.2 | 1514.3 | 200.9
| 8962 | 89.3 | 359.3 | 7321.1 | 1609.2 | 199.1
| 9057 | 88.8 | 359.3 | 7322.7 | 1704.2 | 198
| 9152 | 88.3 | 359 | 7325.1 | 1799.2 | 196.5
| 9246 | 88.9 | 358.9 | 7327.4 | 1893.1 | 194.8
| 9341 | 89.8 | 359.2 | 7328.5 | 1988.1 | 193.3
| 9436 | 88.6 | 359.6 | 7329.8 | 2083.1 | 192.3
| 9531 | 88.5 | 357.8 | 7332.2 | 2178 | 190.1
| 9625 | 91.7 | 359.5 | 7332 | 2272 | 187.9
| 9720 | 88.7 | 0.1 | 7331.7 | 2367 | 187.6
| 9815 | 91.2 | 1.5 | 7331.8 | 2462 | 188.9
| 9910 | 89.8 | 359.8 | 7330.9 | 2557 | 190
| 10005 | 91.4 | 0.2 | 7330 | 2651.9 | 190
| 10099 | 93.3 | 0.4 | 7326.1 | 2745.9 | 190.5
| 10162 | 93.5 | 0.6 | 7322.4 | 2808.7 | 191
| 10226 | 92 | 1 | 7319.3 | 2872.7 | 191.9
| 10289 | 89.2 | 0 | 7318.6 | 2935.7 | 192.4
| 10383 | 89.2 | 1 | 7319.9 | 3029.6 | 193.3
| 10478 | 88.5 | 0.6 | 7321.9 | 3124.6 | 194.6
| 10573 | 89.7 | 0.3 | 7323.3 | 3219.6 | 195.3
| 10667 | 88.9 | 0.3 | 7324.5 | 3313.6 | 195.8
| 10762 | 88.1 | 359.9 | 7327 | 3408.5 | 196
| 10857 | 89.1 | 0.8 | 7329.3 | 3503.5 | 196.6
| 10951 | 90.3 | 2.2 | 7329.8 | 3597.5 | 199
| 11046 | 90.3 | 3.8 | 7329.3 | 3692.3 | 204
| 11141 | 89.9 | 3.2 | 7329.1 | 3787.1 | 209.8
| 11204 | 90.4 | 359 | 7329 | 3850.1 | 211
| 11298 | 90.9 | 358.9 | 7327.9 | 3944.1 | 209.3
| 11361 | 91.1 | 359.4 | 7326.8 | 4007.1 | 208.4
| 11425 | 90.9 | 358.7 | 7325.7 | 4071.1 | 207.3
| 11519 | 91.8 | 358.7 | 7323.5 | 4165 | 205.2
| 11614 | 92 | 358.9 | 7320.3 | 4259.9 | 203.2
| 11709 | 91.5 | 358.5 | 7317.4 | 4354.9 | 201
| 11803 | 89.4 | 356.7 | 7316.7 | 4448.8 | 197.1
| 11849 | 90.6 | 358.3 | 7316.7 | 4494.7 | 195.1
| 11900 | 90.6 | 358.3 | 7316.1 | 4545.7 | 193.6

## Lookup (hidden)
North Reference | RetunValue | Grid Type | ReturnValue | Deviation Indicator | ReturnValue
| 2 |  | 0 |  | 4
True |  | SPCS-Colorado Central-NAD27 |  | Directional
Grid |  | SPCS-Colorado Central-NAD83 |  | High Angle
|  | SPCS-Colorado North-NAD27 |  | Horizontal
SPCS-Colorado North-NAD83
SPCS-Colorado South-NAD27
SPCS-Colorado South-NAD83
UTM-Zone 12 NAD27
UTM-Zone 12 NAD83
UTM-Zone 13 NAD27
UTM-Zone 13 NAD83