## Data
Header Information | measured depth (ft) | inclination (°) | azimuth (°) | true vertical depth (ft) | northing +N/-S (ft) | easting +E/-W (ft)
Operator Name | 0 | 0 | 0 | 0 | 0 | 0
Encana Oil & Gas | 142 | 0.8 | 253 | 142 | -0.3 | -0.9
Operator Number | 234 | 0.6 | 251.3 | 234 | -0.6 | -2
100185 | 326 | 0.5 | 272.3 | 326 | -0.8 | -2.9
Well Name and Number | 418 | 0.3 | 301.8 | 418 | -0.6 | -3.5
Marcus State 3C-36H | 510 | 1.1 | 251.1 | 510 | -0.8 | -4.5
API Number (if available) | 602 | 2.3 | 232.4 | 601.9 | -2.2 | -6.8
| 694 | 2.8 | 205.8 | 693.8 | -5.3 | -9.3
Location: QQ SEC TWP RGE | 787 | 1.9 | 216.7 | 786.8 | -8.6 | -11.2
S36 T2N-R66W | 878 | 2.7 | 205.9 | 877.7 | -11.8 | -13
Citing Type: Planned or Actual | 970 | 3.6 | 199.8 | 969.6 | -16.4 | -14.9
ACTUAL | 1062 | 3.2 | 209.8 | 1061.4 | -21.4 | -17.2
Deviation Indicator | 1154 | 2.9 | 214.2 | 1153.3 | -25.5 | -19.8
| 1178 | 2.8 | 210.8 | 1177.2 | -26.5 | -20.4
North Reference | 1286 | 2 | 213.1 | 1285.1 | -30.4 | -22.8
True | 1378 | 2.6 | 206.5 | 1377.1 | -33.6 | -24.6
Grid Type | 1470 | 3.2 | 229.5 | 1468.9 | -37.1 | -27.5
#VALUE! | 1563 | 4.4 | 228.5 | 1561.7 | -41.2 | -32.1
| 1654 | 4.2 | 218.4 | 1652.5 | -46.1 | -36.8
| 1746 | 4.2 | 218.8 | 1744.2 | -51.4 | -41
| 1838 | 4 | 215.5 | 1836 | -56.6 | -45
| 1930 | 3.8 | 213.3 | 1927.8 | -61.8 | -48.5
| 2025 | 3.7 | 211.6 | 2022.6 | -67 | -51.9
| 2120 | 3.3 | 212.5 | 2117.4 | -71.9 | -54.9
| 2214 | 2.9 | 215.2 | 2211.3 | -76.2 | -57.8
| 2309 | 2.6 | 217.2 | 2306.2 | -79.8 | -60.5
| 2404 | 3.4 | 216.9 | 2401 | -83.8 | -63.4
| 2499 | 2.3 | 228.8 | 2495.9 | -87.3 | -66.6
| 2593 | 3.3 | 223.2 | 2589.8 | -90.5 | -69.8
| 2688 | 2.2 | 237.6 | 2684.7 | -93.5 | -73.3
| 2783 | 2.4 | 228.3 | 2779.6 | -95.8 | -76.3
| 2878 | 4.1 | 212.5 | 2874.5 | -100 | -79.6
| 2972 | 2.7 | 213.8 | 2968.3 | -104.7 | -82.6
| 3067 | 3.8 | 214.3 | 3063.1 | -109.1 | -85.6
| 3162 | 3.2 | 213.8 | 3158 | -113.9 | -88.9
| 3257 | 3.5 | 217.4 | 3252.8 | -118.4 | -92.1
| 3351 | 3.8 | 231 | 3346.6 | -122.7 | -96.3
| 3446 | 2.9 | 224 | 3441.4 | -126.4 | -100.4
| 3541 | 2.2 | 243.4 | 3536.4 | -128.9 | -103.7
| 3636 | 3 | 221.8 | 3631.3 | -131.6 | -107
| 3730 | 2.9 | 210.4 | 3725.1 | -135.5 | -109.8
| 3825 | 3.2 | 210.8 | 3820 | -139.8 | -112.4
| 3920 | 4.4 | 208.7 | 3914.8 | -145.3 | -115.5
| 4015 | 3.3 | 203.9 | 4009.6 | -151 | -118.4
| 4110 | 4 | 209.8 | 4104.4 | -156.4 | -121.1
| 4204 | 4.3 | 220.7 | 4198.1 | -161.9 | -125.1
| 4299 | 4.5 | 225.3 | 4292.9 | -167.2 | -130
| 4394 | 5.4 | 222.2 | 4387.5 | -173.1 | -135.7
| 4489 | 2.8 | 220.3 | 4482.2 | -178.2 | -140.2
| 4584 | 3.5 | 220 | 4577.1 | -182.2 | -143.6
| 4678 | 4.1 | 213.9 | 4670.9 | -187.2 | -147.3
| 4773 | 4.4 | 219.7 | 4765.6 | -192.8 | -151.5
| 4868 | 4.4 | 206.7 | 4860.4 | -198.9 | -155.5
| 4962 | 3.9 | 203.2 | 4954.1 | -205 | -158.3
| 5057 | 2.7 | 202.2 | 5049 | -210.1 | -160.5
| 5152 | 0.8 | 140 | 5143.9 | -212.7 | -160.9
| 5246 | 1.6 | 221.1 | 5237.9 | -214.2 | -161.3
| 5341 | 3.2 | 220.4 | 5332.8 | -217.2 | -163.9
| 5436 | 4.3 | 219.2 | 5427.6 | -222 | -167.9
| 5531 | 2.9 | 217.9 | 5522.4 | -226.6 | -171.6
| 5625 | 3.1 | 225.4 | 5616.3 | -230.3 | -174.9
| 5720 | 3.9 | 219.7 | 5711.1 | -234.6 | -178.8
| 5815 | 3.7 | 215.7 | 5805.9 | -239.5 | -182.6
| 5910 | 2.7 | 226.8 | 5900.7 | -243.6 | -186
| 6004 | 3.1 | 238.5 | 5994.6 | -246.4 | -189.8
| 6099 | 3.3 | 228.8 | 6089.5 | -249.6 | -194.1
| 6194 | 3.6 | 209.4 | 6184.3 | -253.9 | -197.6
| 6289 | 3.4 | 209.8 | 6279.1 | -259 | -200.5
| 6383 | 3.6 | 215.2 | 6373 | -263.8 | -203.5
| 6478 | 3.2 | 213.1 | 6467.8 | -268.5 | -206.7
| 6573 | 3.6 | 218.2 | 6562.6 | -273 | -210
| 6667 | 2.9 | 212.9 | 6656.5 | -277.4 | -213.1
| 6762 | 2.9 | 222.6 | 6751.4 | -281.1 | -216.1
| 6825 | 3.6 | 221.8 | 6814.3 | -283.8 | -218.4
| 6857 | 3.6 | 219.2 | 6846.2 | -285.3 | -219.8
| 6888 | 2.5 | 252.1 | 6877.2 | -286.3 | -221
| 6920 | 5 | 286.2 | 6909.1 | -286.1 | -223
| 6952 | 9.1 | 297.6 | 6940.8 | -284.6 | -226.6
| 6983 | 12.9 | 305.9 | 6971.3 | -281.4 | -231.6
| 7015 | 15.4 | 317.8 | 7002.3 | -276.1 | -237.3
| 7046 | 17.5 | 329.6 | 7032 | -269.1 | -242.5
| 7078 | 20 | 337.2 | 7062.3 | -259.9 | -247
| 7110 | 21.9 | 344.5 | 7092.2 | -249.1 | -250.7
| 7141 | 25.1 | 351 | 7120.7 | -237 | -253.3
| 7173 | 27.8 | 356.2 | 7149.3 | -222.8 | -254.9
| 7204 | 29.4 | 1.9 | 7176.5 | -208 | -255.1
| 7236 | 32.2 | 2.9 | 7204 | -191.7 | -254.4
| 7267 | 35.1 | 3 | 7229.8 | -174.5 | -253.5
| 7299 | 38.8 | 2.4 | 7255.4 | -155.3 | -252.6
| 7331 | 41.8 | 1.7 | 7279.8 | -134.6 | -251.9
| 7362 | 44.6 | 1.2 | 7302.4 | -113.4 | -251.3
| 7394 | 47.4 | 1.7 | 7324.6 | -90.4 | -250.7
| 7425 | 50.5 | 2.8 | 7345 | -67 | -249.8
| 7457 | 53.9 | 4.2 | 7364.6 | -41.8 | -248.3
| 7489 | 57.7 | 3.5 | 7382.6 | -15.4 | -246.5
| 7520 | 61.3 | 2.2 | 7398.3 | 11.3 | -245.2
| 7552 | 65.1 | 1.5 | 7412.7 | 39.8 | -244.3
| 7583 | 67.8 | 1.3 | 7425.1 | 68.2 | -243.6
| 7615 | 69.9 | 1.1 | 7436.7 | 98.1 | -242.9
| 7655 | 73.8 | 2.2 | 7449.1 | 136 | -241.8
| 7671 | 74.8 | 2.3 | 7453.4 | 151.4 | -241.2
| 7703 | 76.7 | 2.4 | 7461.3 | 182.4 | -240
| 7734 | 79.5 | 2.5 | 7467.7 | 212.7 | -238.7
| 7766 | 83.7 | 2.9 | 7472.4 | 244.3 | -237.2
| 7797 | 86.2 | 3.4 | 7475.1 | 275.2 | -235.5
| 7829 | 87.2 | 2.3 | 7477 | 307.1 | -233.9
| 7923 | 88.5 | 0.2 | 7480.5 | 401 | -231.8
| 8018 | 90.2 | 0.2 | 7481.6 | 496 | -231.5
| 8113 | 90.6 | 0.3 | 7480.9 | 591 | -231.1
| 8207 | 92.4 | 0.8 | 7478.4 | 684.9 | -230.2
| 8302 | 91.3 | 359.6 | 7475.4 | 779.9 | -229.9
| 8397 | 90.1 | 359.4 | 7474.2 | 874.9 | -230.7
| 8492 | 89.8 | 359.7 | 7474.3 | 969.9 | -231.4
| 8587 | 89.2 | 359.5 | 7475.1 | 1064.9 | -232.1
| 8681 | 89.4 | 0.1 | 7476.3 | 1158.8 | -232.4
| 8776 | 86.7 | 356.9 | 7479.5 | 1253.7 | -234.9
| 8839 | 87.8 | 356.3 | 7482.5 | 1316.6 | -238.6
| 8902 | 88.4 | 355.6 | 7484.6 | 1379.4 | -243.1
| 8966 | 90.5 | 355.5 | 7485.2 | 1443.2 | -248.1
| 9029 | 90.2 | 356.7 | 7484.8 | 1506 | -252.3
| 9092 | 90.2 | 356.6 | 7484.6 | 1568.9 | -256
| 9155 | 89.9 | 356 | 7484.6 | 1631.8 | -260.1
| 9218 | 88.5 | 355.7 | 7485.5 | 1694.6 | -264.7
| 9281 | 89 | 358.9 | 7486.8 | 1757.5 | -267.6
| 9344 | 91.9 | 0.9 | 7486.3 | 1820.5 | -267.7
| 9439 | 88.9 | 0.8 | 7485.7 | 1915.5 | -266.3
| 9534 | 90.5 | 2.3 | 7486.2 | 2010.4 | -263.8
| 9629 | 88.4 | 2.8 | 7487.1 | 2105.3 | -259.5
| 9723 | 88.1 | 3.1 | 7489.9 | 2199.2 | -254.7
| 9818 | 90.1 | 2.5 | 7491.4 | 2294 | -250
| 9912 | 88 | 2.1 | 7493 | 2387.9 | -246.3
| 10007 | 88.9 | 2.3 | 7495.6 | 2482.8 | -242.6
| 10102 | 89.9 | 2 | 7496.6 | 2577.8 | -239.1
| 10197 | 90.1 | 2.3 | 7496.6 | 2672.7 | -235.5
| 10291 | 90.2 | 1.3 | 7496.3 | 2766.6 | -232.6
| 10386 | 91 | 1 | 7495.3 | 2861.6 | -230.6
| 10480 | 90.7 | 0.7 | 7493.9 | 2955.6 | -229.3
| 10575 | 89.3 | 359.7 | 7493.9 | 3050.6 | -228.9
| 10670 | 89 | 0.6 | 7495.3 | 3145.6 | -228.7
| 10764 | 88.5 | 0.1 | 7497.4 | 3239.6 | -228.1
| 10859 | 87.6 | 0 | 7500.6 | 3334.5 | -228
| 10954 | 87.4 | 359.5 | 7504.8 | 3429.4 | -228.4
| 11049 | 87.8 | 359.5 | 7508.7 | 3524.3 | -229.3
| 11143 | 90.7 | 358.3 | 7510 | 3618.3 | -231.1
| 11238 | 91.2 | 359.8 | 7508.4 | 3713.3 | -232.6
| 11333 | 90.6 | 0.3 | 7506.9 | 3808.2 | -232.6
| 11427 | 91 | 0.1 | 7505.6 | 3902.2 | -232.2
| 11522 | 89.3 | 0.4 | 7505.3 | 3997.2 | -231.8
| 11617 | 89.6 | 0.4 | 7506.3 | 4092.2 | -231.1
| 11711 | 90.1 | 359.7 | 7506.5 | 4186.2 | -231.1
| 11806 | 90.5 | 359 | 7506 | 4281.2 | -232.1
| 11901 | 90.1 | 359 | 7505.5 | 4376.2 | -233.8
| 11995 | 89.7 | 359 | 7505.7 | 4470.2 | -235.4
| 12009 | 89.6 | 358.9 | 7505.8 | 4484.2 | -235.7
| 12060 | 89.6 | 358.9 | 7506.1 | 4535.1 | -236.7

## Lookup (hidden)
North Reference | RetunValue | Grid Type | ReturnValue | Deviation Indicator | ReturnValue
| 2 |  | 0 |  | 4
True |  | SPCS-Colorado Central-NAD27 |  | Directional
Grid |  | SPCS-Colorado Central-NAD83 |  | High Angle
|  | SPCS-Colorado North-NAD27 |  | Horizontal
SPCS-Colorado North-NAD83
SPCS-Colorado South-NAD27
SPCS-Colorado South-NAD83
UTM-Zone 12 NAD27
UTM-Zone 12 NAD83
UTM-Zone 13 NAD27
UTM-Zone 13 NAD83