## Data
Header Information | measured depth (ft) | inclination (°) | azimuth (°) | true vertical depth (ft) | northing +N/-S (ft) | easting +E/-W (ft)
Operator Name | 0 | 0 | 0 | 0 | 0 | 0
Gunnison Energy Corporation | 100 | 0 | 0 | 100 | 0 | 0
Operator Number | 200 | 0 | 0 | 200 | 0 | 0
100122 | 300 | 0 | 0 | 300 | 0 | 0
Well Name and Number | 400 | 0 | 0 | 400 | 0 | 0
DMGU #18 CS-2 | 450 | 4 | 227.65 | 450 | -1.2 | -1.3
API Number (if available) | 500 | 8 | 227.65 | 499.7 | -4.7 | -5.2
| 550 | 12 | 227.65 | 548.9 | -10.5 | -11.6
Location: QQ SEC TWP RGE | 600 | 16 | 227.65 | 597.4 | -18.7 | -20.5
| 650 | 20 | 227.65 | 645 | -29.1 | -31.9
Citing Type: Planned or Actual | 700 | 24 | 227.65 | 691.3 | -41.7 | -45.8
Planned | 750 | 28 | 227.65 | 736.2 | -56.5 | -62
Deviation Indicator | 800 | 32 | 227.65 | 779.5 | -73.3 | -80.4
Directional | 850 | 36 | 227.65 | 821 | -92.2 | -101.1
North Reference | 900 | 40 | 227.65 | 860.4 | -112.9 | -123.8
True | 950 | 44 | 227.65 | 897.5 | -135.4 | -148.5
Grid Type | 1000 | 48 | 227.65 | 932.2 | -159.6 | -175.1
#VALUE! | 1012.8 | 49.02 | 227.65 | 940.7 | -166.1 | -182.2
| 1100 | 49.02 | 227.65 | 997.9 | -210.5 | -230.9
| 1200 | 49.02 | 227.65 | 1063.5 | -261.3 | -286.6
| 1300 | 49.02 | 227.65 | 1129.1 | -312.2 | -342.4
| 1400 | 49.02 | 227.65 | 1194.6 | -363 | -398.2
| 1500 | 49.02 | 227.65 | 1260.2 | -413.9 | -454
| 1600 | 49.02 | 227.65 | 1325.8 | -464.8 | -509.8
| 1700 | 49.02 | 227.65 | 1391.4 | -515.6 | -565.6
| 1800 | 49.02 | 227.65 | 1457 | -566.5 | -621.4
| 1900 | 49.02 | 227.65 | 1522.5 | -617.4 | -677.2
| 2000 | 49.02 | 227.65 | 1588.1 | -668.2 | -733
| 2100 | 49.02 | 227.65 | 1653.7 | -719.1 | -788.7
| 2200 | 49.02 | 227.65 | 1719.3 | -769.9 | -844.5
| 2300 | 49.02 | 227.65 | 1784.9 | -820.8 | -900.3
| 2400 | 49.02 | 227.65 | 1850.4 | -871.7 | -956.1
| 2500 | 49.02 | 227.65 | 1916 | -922.5 | -1011.9
| 2600 | 49.02 | 227.65 | 1981.6 | -973.4 | -1067.7
| 2700 | 49.02 | 227.65 | 2047.2 | -1024.2 | -1123.5
| 2800 | 49.02 | 227.65 | 2112.8 | -1075.1 | -1179.3
| 2900 | 49.02 | 227.65 | 2178.3 | -1126 | -1235.1
| 3000 | 49.02 | 227.65 | 2243.9 | -1176.8 | -1290.9
| 3100 | 49.02 | 227.65 | 2309.5 | -1227.7 | -1346.6
| 3200 | 49.02 | 227.65 | 2375.1 | -1278.5 | -1402.4
| 3300 | 49.02 | 227.65 | 2440.6 | -1329.4 | -1458.2
| 3400 | 49.02 | 227.65 | 2506.2 | -1380.3 | -1514
| 3500 | 49.02 | 227.65 | 2571.8 | -1431.1 | -1569.8
| 3600 | 49.02 | 227.65 | 2637.4 | -1482 | -1625.6
| 3700 | 49.02 | 227.65 | 2703 | -1532.9 | -1681.4
| 3800 | 49.02 | 227.65 | 2768.5 | -1583.7 | -1737.2
| 3900 | 49.02 | 227.65 | 2834.1 | -1634.6 | -1793
| 4000 | 49.02 | 227.65 | 2899.7 | -1685.4 | -1848.8
| 4100 | 49.02 | 227.65 | 2965.3 | -1736.3 | -1904.5
| 4200 | 49.02 | 227.65 | 3030.9 | -1787.2 | -1960.3
| 4300 | 49.02 | 227.65 | 3096.4 | -1838 | -2016.1
| 4393.9 | 49.02 | 227.65 | 3158 | -1885.8 | -2068.5

## Lookup (hidden)
North Reference | RetunValue | Grid Type | ReturnValue | Deviation Indicator | ReturnValue
| 2 |  | 0 |  | 2
True |  | SPCS-Colorado Central-NAD27 |  | Directional
Grid |  | SPCS-Colorado Central-NAD83 |  | High Angle
|  | SPCS-Colorado North-NAD27 |  | Horizontal
SPCS-Colorado North-NAD83
SPCS-Colorado South-NAD27
SPCS-Colorado South-NAD83
UTM-Zone 12 NAD27
UTM-Zone 12 NAD83
UTM-Zone 13 NAD27
UTM-Zone 13 NAD83