## Data
Header Information | measured depth (ft) | inclination (°) | azimuth (°) | true vertical depth (ft) | northing +N/-S (ft) | easting +E/-W (ft)
Operator Name | 0 | 0 | 0 | 0 | 0 | 0
Encana Oil & Gas | 202 | 0 | 187.4 | 202 | 0 | 0
Operator Number | 294 | 1.1 | 122.2 | 294 | -0.5 | 0.7
100185 | 386 | 2.2 | 120.3 | 386 | -1.8 | 3
Well Name and Number | 478 | 3.3 | 118.3 | 477.8 | -4 | 6.9
Marcus State 3F-36H | 570 | 4.3 | 113.4 | 569.6 | -6.6 | 12.4
API Number (if available) | 662 | 5.8 | 107.8 | 661.3 | -9.4 | 20
| 755 | 6.9 | 109.3 | 753.7 | -12.7 | 29.7
Location: QQ SEC TWP RGE | 847 | 7.4 | 107.9 | 845 | -16.3 | 40.6
S36 T2N-R66W | 938 | 8 | 108.5 | 935.2 | -20.1 | 52.1
Citing Type: Planned or Actual | 1030 | 8.8 | 105 | 1026.2 | -24 | 65
Actual | 1122 | 8.2 | 102.3 | 1117.2 | -27.2 | 78.2
Deviation Indicator | 1179 | 7.8 | 105.3 | 1173.6 | -29.1 | 85.9
| 1288 | 8.7 | 106.9 | 1281.5 | -33.4 | 100.9
North Reference | 1380 | 9.1 | 106.9 | 1372.4 | -37.6 | 114.6
True | 1472 | 10.2 | 107.3 | 1463.1 | -42.1 | 129.3
Grid Type | 1564 | 10.7 | 103.6 | 1553.6 | -46.5 | 145.4
#VALUE! | 1655 | 10.4 | 101.9 | 1643 | -50.2 | 161.6
| 1747 | 11 | 100.3 | 1733.4 | -53.5 | 178.4
| 1839 | 10.9 | 102.8 | 1823.7 | -57 | 195.5
| 1931 | 10.7 | 107.5 | 1914.1 | -61.5 | 212.1
| 2026 | 10.7 | 102.9 | 2007.5 | -66.1 | 229.1
| 2121 | 10.4 | 101.9 | 2100.9 | -69.9 | 246.1
| 2216 | 10.2 | 107.7 | 2194.3 | -74.2 | 262.5
| 2311 | 9.8 | 105.2 | 2287.9 | -78.9 | 278.4
| 2405 | 9.2 | 101.5 | 2380.6 | -82.5 | 293.4
| 2500 | 9.2 | 104.2 | 2474.4 | -85.8 | 308.2
| 2595 | 9.3 | 111.4 | 2568.1 | -90.5 | 322.8
| 2690 | 10.8 | 106.9 | 2661.7 | -95.9 | 338.4
| 2784 | 9.9 | 101.8 | 2754.2 | -100.1 | 354.8
| 2879 | 9.8 | 103.4 | 2847.8 | -103.6 | 370.6
| 2974 | 9.8 | 107.9 | 2941.4 | -108 | 386.2
| 3069 | 9 | 104.1 | 3035.1 | -112.3 | 401.1
| 3163 | 9 | 109.6 | 3127.9 | -116.6 | 415.1
| 3258 | 8.8 | 112.6 | 3221.8 | -121.8 | 428.8
| 3353 | 9.5 | 106.3 | 3315.6 | -126.8 | 443.1
| 3448 | 9.4 | 110.3 | 3409.3 | -131.7 | 457.9
| 3542 | 10.1 | 112.7 | 3501.9 | -137.6 | 472.7
| 3637 | 8.8 | 105.1 | 3595.7 | -142.7 | 487.4
| 3732 | 8.9 | 105.3 | 3689.5 | -146.5 | 501.5
| 3827 | 9.1 | 103.6 | 3783.4 | -150.2 | 515.9
| 3922 | 10.5 | 104 | 3877 | -154.1 | 531.6
| 4016 | 10.1 | 101.2 | 3969.5 | -157.8 | 548
| 4111 | 11 | 98.4 | 4062.9 | -160.7 | 565.1
| 4206 | 10.2 | 101.8 | 4156.2 | -163.7 | 582.3
| 4301 | 10.9 | 103.3 | 4249.6 | -167.5 | 599.3
| 4395 | 11.3 | 106.9 | 4341.9 | -172.2 | 616.7
| 4490 | 9.9 | 100.1 | 4435.2 | -176.4 | 633.7
| 4585 | 9.3 | 107.5 | 4528.9 | -180.1 | 649.1
| 4679 | 8.9 | 110 | 4621.7 | -184.9 | 663.1
| 4774 | 8.8 | 110.1 | 4715.6 | -189.9 | 676.9
| 4869 | 9.5 | 109.4 | 4809.4 | -195 | 691.1
| 4964 | 9.8 | 107.1 | 4903.1 | -200 | 706.2
| 5058 | 8.5 | 103.5 | 4995.9 | -204 | 720.6
| 5153 | 8.2 | 106.2 | 5089.9 | -207.5 | 733.9
| 5248 | 8.9 | 104.8 | 5183.8 | -211.3 | 747.6
| 5343 | 9.4 | 101.8 | 5277.6 | -214.7 | 762.3
| 5437 | 10.3 | 106.9 | 5370.2 | -218.7 | 777.8
| 5532 | 9.2 | 105.2 | 5463.8 | -223.2 | 793.3
| 5626 | 9.5 | 109.8 | 5556.6 | -227.8 | 807.8
| 5721 | 8.2 | 104.2 | 5650.5 | -232.1 | 821.8
| 5815 | 8.4 | 107.8 | 5743.5 | -235.9 | 834.8
| 5910 | 8.3 | 112.2 | 5837.5 | -240.6 | 847.7
| 6005 | 9.1 | 115.2 | 5931.4 | -246.4 | 860.9
| 6099 | 9.5 | 106.2 | 6024.1 | -251.7 | 875.1
| 6194 | 9.6 | 109.6 | 6117.8 | -256.5 | 890.1
| 6288 | 10 | 106.3 | 6210.5 | -261.5 | 905.3
| 6383 | 9.6 | 99.1 | 6304.1 | -265 | 921
| 6478 | 8.3 | 101.9 | 6397.9 | -267.7 | 935.6
| 6573 | 9.5 | 107.1 | 6491.8 | -271.4 | 949.8
| 6667 | 6.9 | 102.6 | 6584.8 | -274.9 | 962.7
| 6699 | 6.2 | 102.7 | 6616.6 | -275.7 | 966.2
| 6730 | 6.5 | 80.5 | 6647.4 | -275.8 | 969.6
| 6762 | 8.8 | 60.1 | 6679.1 | -274.3 | 973.5
| 6793 | 11.4 | 56.7 | 6709.6 | -271.4 | 978.1
| 6825 | 13.4 | 51.8 | 6740.9 | -267.4 | 983.7
| 6857 | 15.6 | 41.6 | 6771.9 | -261.9 | 989.5
| 6888 | 18.7 | 31.8 | 6801.5 | -254.5 | 994.9
| 6920 | 21.5 | 26.9 | 6831.6 | -244.9 | 1000.2
| 6951 | 24.1 | 24.9 | 6860.1 | -234.1 | 1005.4
| 6983 | 26.5 | 22.6 | 6889.1 | -221.6 | 1010.9
| 7014 | 28.5 | 20.8 | 6916.6 | -208.3 | 1016.2
| 7046 | 30.5 | 19.2 | 6944.4 | -193.5 | 1021.6
| 7077 | 33 | 17.7 | 6970.8 | -178 | 1026.8
| 7109 | 35.8 | 15.8 | 6997.2 | -160.7 | 1032
| 7141 | 39.3 | 14.2 | 7022.5 | -141.9 | 1037
| 7172 | 41.8 | 13 | 7046.1 | -122.3 | 1041.7
| 7204 | 44.7 | 12 | 7069.4 | -100.9 | 1046.5
| 7235 | 47.6 | 10.9 | 7090.9 | -79 | 1050.9
| 7267 | 50.4 | 9.8 | 7111.9 | -55.2 | 1055.2
| 7299 | 52.9 | 8.5 | 7131.7 | -30.5 | 1059.2
| 7330 | 56.4 | 6.9 | 7149.6 | -5.4 | 1062.6
| 7362 | 60.1 | 5.5 | 7166.5 | 21.6 | 1065.5
| 7393 | 63.3 | 4.7 | 7181.2 | 48.8 | 1068
| 7425 | 65.8 | 4.1 | 7194.9 | 77.6 | 1070.2
| 7457 | 68.9 | 3.8 | 7207.2 | 107.1 | 1072.2
| 7488 | 72.7 | 3.5 | 7217.4 | 136.3 | 1074.1
| 7520 | 75.8 | 3.1 | 7226.1 | 167 | 1075.8
| 7551 | 78.4 | 2.9 | 7233 | 197.2 | 1077.4
| 7583 | 82 | 2.2 | 7238.5 | 228.7 | 1078.8
| 7598 | 84.2 | 1.7 | 7240.3 | 243.6 | 1079.3
| 7636 | 86.7 | 1.2 | 7243.3 | 281.5 | 1080.3
| 7730 | 90.9 | 359.9 | 7245.3 | 375.4 | 1081.2
| 7825 | 91.1 | 0.6 | 7243.6 | 470.4 | 1081.6
| 7920 | 90.5 | 1.5 | 7242.3 | 565.4 | 1083.3
| 8014 | 89.7 | 1.1 | 7242.1 | 659.3 | 1085.5
| 8109 | 90.3 | 0.9 | 7242.1 | 754.3 | 1087.1
| 8203 | 89.4 | 1.1 | 7242.4 | 848.3 | 1088.8
| 8298 | 88.9 | 359.8 | 7243.8 | 943.3 | 1089.5
| 8393 | 90.8 | 359.5 | 7244 | 1038.3 | 1088.9
| 8488 | 86.9 | 359.4 | 7245.9 | 1133.3 | 1088
| 8582 | 88 | 359.7 | 7250.1 | 1227.2 | 1087.3
| 8677 | 90.6 | 1.3 | 7251.3 | 1322.1 | 1088.1
| 8772 | 91 | 1.6 | 7250 | 1417.1 | 1090.5
| 8867 | 90.4 | 1 | 7248.8 | 1512.1 | 1092.7
| 8962 | 89.7 | 0 | 7248.7 | 1607.1 | 1093.5
| 9056 | 90.3 | 359.4 | 7248.7 | 1701.1 | 1093
| 9151 | 91.9 | 358.5 | 7246.9 | 1796 | 1091.3
| 9214 | 90.8 | 357.8 | 7245.4 | 1859 | 1089.2
| 9277 | 88.3 | 357.6 | 7245.9 | 1921.9 | 1086.7
| 9340 | 88.5 | 358 | 7247.7 | 1984.8 | 1084.3
| 9404 | 88.8 | 358.4 | 7249.2 | 2048.8 | 1082.3
| 9467 | 89.5 | 358.6 | 7250.1 | 2111.8 | 1080.6
| 9530 | 90.2 | 359.2 | 7250.3 | 2174.7 | 1079.4
| 9625 | 91.4 | 0.5 | 7248.9 | 2269.7 | 1079.2
| 9719 | 88.6 | 359.9 | 7248.9 | 2363.7 | 1079.5
| 9814 | 91.5 | 359.7 | 7248.9 | 2458.7 | 1079.2
| 9909 | 90 | 359 | 7247.6 | 2553.7 | 1078.1
| 10004 | 89.9 | 359.7 | 7247.7 | 2648.7 | 1077
| 10099 | 90.2 | 1.5 | 7247.6 | 2743.7 | 1078
| 10193 | 90.2 | 2.5 | 7247.3 | 2837.6 | 1081.3
| 10288 | 90 | 1 | 7247.1 | 2932.6 | 1084.2
| 10383 | 90 | 1.4 | 7247.1 | 3027.5 | 1086.2
| 10477 | 90.1 | 1.6 | 7247 | 3121.5 | 1088.6
| 10572 | 90.2 | 0.8 | 7246.8 | 3216.5 | 1090.6
| 10667 | 90.5 | 2 | 7246.2 | 3311.5 | 1093
| 10762 | 89.3 | 1.6 | 7246.4 | 3406.4 | 1095.9
| 10856 | 90.4 | 1.6 | 7246.6 | 3500.4 | 1098.6
| 10951 | 89 | 1.1 | 7247.1 | 3595.3 | 1100.8
| 11045 | 91.4 | 0.7 | 7246.8 | 3689.3 | 1102.3
| 11140 | 90.7 | 359.6 | 7245 | 3784.3 | 1102.5
| 11234 | 88.3 | 359 | 7245.9 | 3878.3 | 1101.4
| 11329 | 88.7 | 358.1 | 7248.4 | 3973.2 | 1099
| 11424 | 89.1 | 357.6 | 7250.2 | 4068.1 | 1095.4
| 11519 | 90.1 | 356.5 | 7250.8 | 4163 | 1090.5
| 11614 | 89.7 | 356.9 | 7251 | 4257.9 | 1085.1
| 11708 | 91.1 | 357.9 | 7250.3 | 4351.7 | 1080.8
| 11802 | 91.3 | 358.1 | 7248.4 | 4445.7 | 1077.5
| 11849 | 92 | 357.3 | 7247 | 4492.6 | 1075.6
| 11900 | 92 | 357.3 | 7245.2 | 4543.5 | 1073.2

## Lookup (hidden)
North Reference | RetunValue | Grid Type | ReturnValue | Deviation Indicator | ReturnValue
| 2 |  | 0 |  | 4
True |  | SPCS-Colorado Central-NAD27 |  | Directional
Grid |  | SPCS-Colorado Central-NAD83 |  | High Angle
|  | SPCS-Colorado North-NAD27 |  | Horizontal
SPCS-Colorado North-NAD83
SPCS-Colorado South-NAD27
SPCS-Colorado South-NAD83
UTM-Zone 12 NAD27
UTM-Zone 12 NAD83
UTM-Zone 13 NAD27
UTM-Zone 13 NAD83