## Data
Header Information | measured depth (ft) | inclination (°) | azimuth (°) | true vertical depth (ft) | northing +N/-S (ft) | easting +E/-W (ft)
Operator Name | 0 | 0 | 0 | 0 | 0 | 0
Anadarko | 113 | 0.24 | 137.37 | 113 | -0.2 | 0.2
Operator Number | 213 | 0.19 | 13.95 | 213 | -0.2 | 0.3
| 313 | 0.44 | 358.58 | 313 | 0.4 | 0.4
Well Name and Number | 413 | 0.48 | 0.54 | 413 | 1.2 | 0.4
Pennington 28N-2HZ | 513 | 0.28 | 319.98 | 513 | 1.8 | 0.2
API Number (if available) | 613 | 0.27 | 250.55 | 613 | 1.9 | -0.2
| 713 | 0.14 | 134.01 | 713 | 1.7 | -0.3
Location: QQ SEC TWP RGE | 813 | 0.31 | 54.99 | 813 | 1.8 | 0
2-2N-67W | 913 | 0.23 | 209.49 | 913 | 1.8 | 0.1
Citing Type: Planned or Actual | 943 | 0.3 | 198.45 | 943 | 1.7 | 0.1
ACTUAL | 1077 | 0.3 | 201.7 | 1077 | 1 | -0.2
Deviation Indicator | 1171 | 2.7 | 184.6 | 1170.9 | -1.4 | -0.4
Horizontal | 1264 | 3.7 | 174.4 | 1263.8 | -6.6 | -0.3
North Reference | 1358 | 6.6 | 186.9 | 1357.4 | -15 | -0.7
Grid | 1451 | 8.1 | 186.2 | 1449.7 | -26.8 | -2
Grid Type | 1545 | 9.1 | 183.3 | 1542.6 | -40.8 | -3.2
#VALUE! | 1638 | 10.1 | 178.5 | 1634.3 | -56.3 | -3.4
| 1732 | 11 | 174.9 | 1726.7 | -73.5 | -2.4
| 1825 | 12 | 177.3 | 1817.8 | -92 | -1.1
| 1915 | 12.9 | 176.8 | 1905.7 | -111.4 | -0.1
| 2005 | 14.3 | 182.5 | 1993.2 | -132.5 | 0
| 2095 | 15.6 | 182.8 | 2080.1 | -155.7 | -1.1
| 2185 | 17.9 | 181.9 | 2166.3 | -181.6 | -2.2
| 2275 | 16.3 | 179.9 | 2252.3 | -208.1 | -2.6
| 2365 | 15.1 | 185.5 | 2339 | -232.4 | -3.7
| 2455 | 14.4 | 189.3 | 2426 | -255.1 | -6.6
| 2546 | 15.4 | 184.9 | 2514 | -278.3 | -9.5
| 2636 | 15.6 | 186.1 | 2600.7 | -302.2 | -11.8
| 2726 | 14.7 | 185.9 | 2687.6 | -325.6 | -14.3
| 2816 | 16.6 | 186.1 | 2774.2 | -349.8 | -16.8
| 2906 | 15.5 | 184.8 | 2860.7 | -374.5 | -19.2
| 2996 | 14 | 183.7 | 2947.7 | -397.4 | -20.9
| 3086 | 13.9 | 185.5 | 3035.1 | -419 | -22.6
| 3176 | 12.8 | 184.7 | 3122.7 | -439.7 | -24.5
| 3266 | 13.5 | 183.4 | 3210.3 | -460.1 | -25.9
| 3356 | 12.4 | 187.3 | 3298 | -480.2 | -27.8
| 3446 | 10.4 | 184.6 | 3386.2 | -497.9 | -29.6
| 3536 | 10.7 | 190.9 | 3474.7 | -514.2 | -31.9
| 3626 | 8.2 | 188.2 | 3563.5 | -528.7 | -34.4
| 3716 | 9.2 | 195.1 | 3652.4 | -542 | -37.2
| 3806 | 9.3 | 192.6 | 3741.3 | -556.1 | -40.6
| 3896 | 7.6 | 186.3 | 3830.3 | -569.1 | -42.9
| 3986 | 6.9 | 185.6 | 3919.6 | -580.4 | -44
| 4076 | 6.2 | 184.9 | 4009 | -590.6 | -45
| 4166 | 5.8 | 182.7 | 4098.5 | -600 | -45.6
| 4256 | 4.7 | 177.1 | 4188.1 | -608.2 | -45.6
| 4437 | 3 | 169.6 | 4368.7 | -620.3 | -44.4
| 4617 | 1.7 | 162.6 | 4548.6 | -627.5 | -42.8
| 4797 | 1.1 | 161 | 4728.5 | -631.6 | -41.4
| 4977 | 1.3 | 182.9 | 4908.5 | -635.3 | -40.9
| 5157 | 1.1 | 191.4 | 5088.4 | -639 | -41.4
| 5337 | 1.1 | 175 | 5268.4 | -642.5 | -41.6
| 5517 | 0.6 | 298 | 5448.4 | -643.7 | -42.3
| 5697 | 0.7 | 7.6 | 5628.4 | -642.2 | -42.9
| 5877 | 0.5 | 322.2 | 5808.4 | -640.5 | -43.3
| 6057 | 0.7 | 333.5 | 5988.3 | -638.9 | -44.3
| 6238 | 0.1 | 259.5 | 6169.3 | -637.9 | -44.9
| 6418 | 0.4 | 225.1 | 6349.3 | -638.4 | -45.5
| 6598 | 0.4 | 232.6 | 6529.3 | -639.2 | -46.4
| 6643 | 0.5 | 298.8 | 6574.3 | -639.2 | -46.7
| 6688 | 4.5 | 4 | 6619.3 | -637.4 | -46.8
| 6733 | 8.3 | 3 | 6664 | -632.4 | -46.5
| 6778 | 13.4 | 3.2 | 6708.2 | -623.9 | -46
| 6823 | 17.1 | 7.4 | 6751.6 | -612.1 | -44.9
| 6868 | 20.2 | 8.7 | 6794.2 | -597.9 | -42.9
| 6913 | 23.8 | 0.1 | 6835.9 | -581.1 | -41.7
| 6958 | 28 | 353.4 | 6876.4 | -561.5 | -42.9
| 7003 | 33.3 | 358.5 | 6915.1 | -538.7 | -44.4
| 7048 | 37.3 | 0.3 | 6951.9 | -512.7 | -44.7
| 7093 | 42.5 | 359.4 | 6986.4 | -483.8 | -44.8
| 7138 | 48 | 359 | 7018 | -451.9 | -45.2
| 7183 | 54.6 | 359.1 | 7046.2 | -416.8 | -45.8
| 7228 | 61 | 359.4 | 7070.1 | -378.7 | -46.3
| 7273 | 64.9 | 359.5 | 7090.6 | -338.7 | -46.7
| 7318 | 66.9 | 358.9 | 7109 | -297.6 | -47.2
| 7363 | 69.7 | 358.6 | 7125.6 | -255.8 | -48.2
| 7409 | 71.6 | 358.9 | 7140.8 | -212.4 | -49.1
| 7454 | 73.8 | 359.9 | 7154.2 | -169.5 | -49.5
| 7499 | 76.6 | 1.5 | 7165.7 | -126 | -49
| 7544 | 80.1 | 2.1 | 7174.8 | -81.9 | -47.6
| 7589 | 84.8 | 2.8 | 7180.7 | -37.4 | -45.7
| 7605 | 87.5 | 2.9 | 7181.8 | -21.4 | -44.9
| 7711 | 90.6 | 3.6 | 7183.5 | 84.4 | -38.9
| 7854 | 87.6 | 2.7 | 7185.8 | 227.1 | -31.1
| 7944 | 87.5 | 1.4 | 7189.6 | 317 | -27.8
| 7980 | 89 | 0 | 7190.7 | 353 | -27.4
| 8069 | 88.9 | 359.6 | 7192.4 | 442 | -27.7
| 8159 | 89.5 | 358.4 | 7193.6 | 531.9 | -29.3
| 8249 | 89.8 | 358.2 | 7194.2 | 621.9 | -31.9
| 8339 | 91.3 | 358 | 7193.3 | 711.8 | -34.9
| 8429 | 90.4 | 357.1 | 7192 | 801.7 | -38.8
| 8519 | 92.8 | 357.9 | 7189.5 | 891.6 | -42.7
| 8609 | 93.1 | 357.2 | 7184.8 | 981.4 | -46.5
| 8699 | 92.7 | 357.2 | 7180.3 | 1071.2 | -50.9
| 8790 | 92.1 | 357.7 | 7176.5 | 1162 | -55
| 8880 | 92.9 | 357.3 | 7172.5 | 1251.8 | -58.9
| 8970 | 91.6 | 357.4 | 7169 | 1341.7 | -63.1
| 9060 | 90.2 | 357.6 | 7167.6 | 1431.6 | -67
| 9150 | 88.5 | 359.7 | 7168.6 | 1521.5 | -69.1
| 9240 | 89.3 | 359.8 | 7170.3 | 1611.5 | -69.5
| 9330 | 89.3 | 1.1 | 7171.4 | 1701.5 | -68.8
| 9420 | 88.7 | 0.5 | 7173 | 1791.5 | -67.5
| 9510 | 88.6 | 0.5 | 7175.1 | 1881.5 | -66.7
| 9600 | 88.6 | 0.4 | 7177.3 | 1971.4 | -66
| 9690 | 89 | 2.3 | 7179.2 | 2061.4 | -63.9
| 9780 | 91.5 | 3.6 | 7178.8 | 2151.2 | -59.3
| 9870 | 91.3 | 2.9 | 7176.6 | 2241.1 | -54.2
| 9961 | 90.2 | 2.3 | 7175.4 | 2332 | -50.1
| 10051 | 89.5 | 2.2 | 7175.7 | 2421.9 | -46.5
| 10141 | 90.5 | 2.9 | 7175.7 | 2511.8 | -42.5
| 10231 | 91.6 | 3.4 | 7174 | 2601.7 | -37.6
| 10321 | 91.3 | 2.5 | 7171.7 | 2691.5 | -33
| 10411 | 91.3 | 3.4 | 7169.7 | 2781.4 | -28.3
| 10501 | 92.2 | 3.9 | 7166.9 | 2871.1 | -22.6
| 10591 | 92.5 | 2.9 | 7163.3 | 2960.9 | -17.3
| 10681 | 90.6 | 2.1 | 7160.8 | 3050.8 | -13.3
| 10771 | 89.1 | 1.6 | 7161.1 | 3140.7 | -10.4
| 10861 | 88.8 | 359.7 | 7162.7 | 3230.7 | -9.4
| 10951 | 89.1 | 357.5 | 7164.4 | 3320.7 | -11.6
| 11041 | 89.1 | 357.7 | 7165.8 | 3410.6 | -15.4
| 11131 | 87.8 | 355.7 | 7168.2 | 3500.4 | -20.6
| 11221 | 86.9 | 355.4 | 7172.4 | 3590 | -27.5
| 11311 | 86.9 | 355.5 | 7177.2 | 3679.6 | -34.7
| 11401 | 86.9 | 355.5 | 7182.1 | 3769.2 | -41.7
| 11492 | 88.7 | 356.4 | 7185.6 | 3859.9 | -48.1
| 11582 | 89.3 | 357.2 | 7187.2 | 3949.7 | -53.2
| 11672 | 91.4 | 356.1 | 7186.6 | 4039.6 | -58.4
| 11705 | 92 | 356.5 | 7185.6 | 4072.5 | -60.5
| 11763 | 92 | 356.5 | 7183.6 | 4130.3 | -64.1

## Lookup (hidden)
North Reference | RetunValue | Grid Type | ReturnValue | Deviation Indicator | ReturnValue
| 3 |  | 0 |  | 4
True |  | SPCS-Colorado Central-NAD27 |  | Directional
Grid |  | SPCS-Colorado Central-NAD83 |  | High Angle
|  | SPCS-Colorado North-NAD27 |  | Horizontal
SPCS-Colorado North-NAD83
SPCS-Colorado South-NAD27
SPCS-Colorado South-NAD83
UTM-Zone 12 NAD27
UTM-Zone 12 NAD83
UTM-Zone 13 NAD27
UTM-Zone 13 NAD83