## Data
Header Information | measured depth (ft) | inclination (°) | azimuth (°) | true vertical depth (ft) | northing +N/-S (ft) | easting +E/-W (ft)
Operator Name | 0 | 0 | 37.28 | 0 | 0 | 0
KERR-MCGEE | 13 | 0 | 37.28 | 13 | 0 | 0
Operator Number | 113 | 0.05 | 37.28 | 113 | 0.03 | 0.03
47120 | 213 | 0.16 | 107.82 | 213 | 0.03 | 0.19
Well Name and Number | 313 | 0.17 | 172.33 | 313 | -0.16 | 0.34
ZIEMER 35N-E5HZ | 413 | 0.23 | 167.94 | 413 | -0.51 | 0.4
API Number (if available) | 513 | 0.18 | 124.48 | 513 | -0.79 | 0.57
05-123-37831 | 613 | 0.15 | 190.18 | 613 | -1.01 | 0.68
Location: QQ SEC TWP RGE | 713 | 0.02 | 191.98 | 713 | -1.16 | 0.65
SEC.05-T1N-R65W | 813 | 0.27 | 240.92 | 813 | -1.29 | 0.44
Citing Type: Planned or Actual | 913 | 0.3 | 256.33 | 913 | -1.46 | -0.02
ACTUAL | 1013 | 0.22 | 260.8 | 1013 | -1.56 | -0.46
Deviation Indicator | 1053 | 0.22 | 257.68 | 1052.99 | -1.58 | -0.61
Horizontal | 1164 | 0.46 | 260.29 | 1163.99 | -1.71 | -1.26
North Reference | 1258 | 1.05 | 90.46 | 1257.99 | -1.78 | -0.77
True | 1352 | 3.32 | 88.74 | 1351.91 | -1.72 | 2.81
Grid Type | 1445 | 5.27 | 88.26 | 1444.65 | -1.53 | 9.77
#VALUE! | 1539 | 7.49 | 92.44 | 1538.06 | -1.66 | 20.21
| 1632 | 8.91 | 87.81 | 1630.11 | -1.65 | 33.46
| 1726 | 10.86 | 86.89 | 1722.71 | -0.89 | 49.58
| 1819 | 12.13 | 84.94 | 1813.84 | 0.45 | 68.06
| 1913 | 13.43 | 80.41 | 1905.51 | 3.14 | 88.67
| 2006 | 14.26 | 77.33 | 1995.81 | 7.45 | 110.49
| 2100 | 15.36 | 76.43 | 2086.69 | 12.91 | 133.89
| 2193 | 15.89 | 77.07 | 2176.25 | 18.65 | 158.27
| 2287 | 16.76 | 79.19 | 2266.46 | 24.07 | 184.13
| 2380 | 15.43 | 78.06 | 2355.81 | 29.15 | 209.4
| 2474 | 15.97 | 78.32 | 2446.31 | 34.35 | 234.3
| 2567 | 16.74 | 80.23 | 2535.54 | 39.21 | 260.03
| 2660 | 15.44 | 79.2 | 2624.9 | 43.81 | 285.39
| 2754 | 15.35 | 80.77 | 2715.53 | 48.15 | 309.96
| 2847 | 15.37 | 83.06 | 2805.21 | 51.61 | 334.35
| 2937 | 15.78 | 80.84 | 2891.9 | 55 | 358.27
| 3027 | 16.33 | 83.72 | 2978.39 | 58.33 | 382.93
| 3118 | 17.78 | 81.97 | 3065.39 | 61.67 | 409.4
| 3208 | 16.75 | 82.61 | 3151.33 | 65.26 | 435.87
| 3298 | 15.67 | 81.47 | 3237.75 | 68.73 | 460.75
| 3388 | 15.51 | 77.51 | 3324.44 | 73.14 | 484.52
| 3478 | 15.68 | 78.9 | 3411.13 | 78.08 | 508.21
| 3568 | 16.2 | 77.47 | 3497.67 | 83.15 | 532.4
| 3658 | 14.84 | 75.85 | 3584.39 | 88.69 | 555.83
| 3748 | 14.55 | 76.66 | 3671.44 | 94.11 | 578
| 3838 | 14.49 | 81.21 | 3758.57 | 98.44 | 600.13
| 3928 | 15.97 | 80.77 | 3845.41 | 102.15 | 623.48
| 4018 | 16.3 | 82.18 | 3931.86 | 105.85 | 648.21
| 4108 | 16.14 | 79.94 | 4018.28 | 109.76 | 673.04
| 4198 | 16 | 81.5 | 4104.77 | 113.78 | 697.63
| 4288 | 16.36 | 84.28 | 4191.2 | 116.87 | 722.51
| 4378 | 16.35 | 84.21 | 4277.56 | 119.41 | 747.72
| 4468 | 14.9 | 83.31 | 4364.23 | 122.04 | 771.82
| 4558 | 15.09 | 82.95 | 4451.17 | 124.83 | 794.94
| 4648 | 15.65 | 80.03 | 4537.95 | 128.37 | 818.52
| 4738 | 16.55 | 81.32 | 4624.42 | 132.4 | 843.15
| 4828 | 15.15 | 80.47 | 4711 | 136.28 | 867.42
| 4918 | 15.4 | 81.22 | 4797.82 | 140.05 | 890.83
| 5008 | 15.77 | 84.29 | 4884.51 | 143.1 | 914.81
| 5098 | 16.4 | 82.75 | 4970.98 | 145.92 | 939.58
| 5188 | 14.96 | 80.75 | 5057.63 | 149.39 | 963.65
| 5278 | 14.47 | 82.79 | 5144.68 | 152.67 | 986.27
| 5368 | 14.81 | 81.29 | 5231.76 | 155.82 | 1008.8
| 5458 | 15.45 | 83.64 | 5318.64 | 158.89 | 1032.09
| 5548 | 15.05 | 85.8 | 5405.47 | 161.07 | 1055.65
| 5638 | 15.58 | 86.03 | 5492.28 | 162.76 | 1079.36
| 5728 | 16.11 | 85.3 | 5578.86 | 164.62 | 1103.87
| 5818 | 13.27 | 83.18 | 5665.91 | 166.88 | 1126.57
| 5908 | 12.11 | 80.9 | 5753.71 | 169.59 | 1146.15
| 5998 | 11.45 | 79.35 | 5841.81 | 172.74 | 1164.25
| 6089 | 8.61 | 75.77 | 5931.41 | 176.08 | 1179.73
| 6179 | 8.01 | 69.82 | 6020.47 | 179.9 | 1192.15
| 6269 | 7.19 | 71.54 | 6109.68 | 183.85 | 1203.38
| 6358 | 5.1 | 62.65 | 6198.16 | 187.43 | 1212.18
| 6449 | 2.94 | 49.85 | 6288.94 | 190.79 | 1217.55
| 6539 | 1.45 | 37.87 | 6378.87 | 193.18 | 1220.02
| 6629 | 0.19 | 5.52 | 6468.86 | 194.23 | 1220.73
| 6706 | 0.61 | 198.56 | 6545.86 | 193.97 | 1220.61
| 6809 | 3.46 | 179.5 | 6648.78 | 190.34 | 1220.46
| 6854 | 6.39 | 174.81 | 6693.61 | 186.49 | 1220.7
| 6899 | 9.07 | 174.8 | 6738.2 | 180.46 | 1221.25
| 6944 | 11.9 | 174.35 | 6782.44 | 172.31 | 1222.03
| 6989 | 15.08 | 174.66 | 6826.19 | 161.86 | 1223.03
| 7033 | 19.09 | 177.02 | 6868.24 | 148.97 | 1223.94
| 7078 | 23.95 | 179.67 | 6910.09 | 132.48 | 1224.37
| 7123 | 28.83 | 180.86 | 6950.39 | 112.48 | 1224.26
| 7168 | 34.3 | 181.79 | 6988.72 | 88.94 | 1223.7
| 7213 | 39.7 | 181.05 | 7024.65 | 61.88 | 1223.04
| 7258 | 45.32 | 181.52 | 7057.81 | 31.49 | 1222.36
| 7303 | 51.06 | 180.47 | 7087.79 | -2.03 | 1221.79
| 7348 | 56.84 | 180.99 | 7114.26 | -38.39 | 1221.32
| 7393 | 62.6 | 180.67 | 7136.95 | -77.23 | 1220.76
| 7438 | 67.86 | 180.3 | 7155.79 | -118.08 | 1220.42
| 7483 | 71.9 | 179.82 | 7171.27 | -160.32 | 1220.37
| 7528 | 76.29 | 180.03 | 7183.6 | -203.59 | 1220.43
| 7573 | 81.26 | 181.48 | 7192.36 | -247.71 | 1219.84
| 7621 | 86.55 | 182.46 | 7197.45 | -295.39 | 1218.2
| 7667 | 87.46 | 182.585 | 7199.85 | -341.28 | 1216.18
| 7717 | 88.45 | 182.72 | 7201.64 | -391.2 | 1213.87
| 7807 | 90.15 | 182.32 | 7202.74 | -481.1 | 1209.91
| 7897 | 90.49 | 181.99 | 7202.23 | -571.03 | 1206.53
| 7987 | 91.01 | 182.45 | 7201.06 | -660.96 | 1203.04
| 8077 | 91.01 | 181.17 | 7199.47 | -750.9 | 1200.2
| 8167 | 90.52 | 179.92 | 7198.27 | -840.88 | 1199.34
| 8257 | 89.81 | 179.42 | 7198.01 | -930.88 | 1199.86
| 8347 | 90.4 | 180.08 | 7197.84 | -1020.88 | 1200.25
| 8437 | 90.24 | 179.52 | 7197.34 | -1110.88 | 1200.57
| 8527 | 90.46 | 179.43 | 7196.79 | -1200.87 | 1201.39
| 8617 | 90.18 | 179.3 | 7196.29 | -1290.86 | 1202.39
| 8707 | 88.76 | 179.12 | 7197.12 | -1380.85 | 1203.63
| 8797 | 89.81 | 179.75 | 7198.24 | -1470.84 | 1204.52
| 8887 | 90.52 | 179.8 | 7197.99 | -1560.83 | 1204.87
| 8977 | 89.53 | 179.91 | 7197.95 | -1650.83 | 1205.1
| 9067 | 91.44 | 180.36 | 7197.18 | -1740.83 | 1204.89
| 9157 | 90.03 | 180.23 | 7196.03 | -1830.81 | 1204.42
| 9247 | 88.95 | 180.47 | 7196.83 | -1920.81 | 1203.87
| 9337 | 89.07 | 180.69 | 7198.39 | -2010.79 | 1202.96
| 9427 | 90.52 | 181.75 | 7198.71 | -2100.77 | 1201.05
| 9517 | 90.89 | 182.59 | 7197.6 | -2190.69 | 1197.64
| 9607 | 89.59 | 182.03 | 7197.22 | -2280.62 | 1194.01
| 9697 | 89.07 | 180.73 | 7198.28 | -2370.58 | 1191.84
| 9787 | 89.5 | 179.67 | 7199.4 | -2460.57 | 1191.53
| 9877 | 89.53 | 178.84 | 7200.16 | -2550.56 | 1192.7
| 9968 | 89.59 | 179.08 | 7200.86 | -2641.54 | 1194.35
| 10147 | 91.41 | 179.18 | 7199.3 | -2820.51 | 1197.07
| 10237 | 90.46 | 179.59 | 7197.83 | -2910.49 | 1198.04
| 10328 | 89.29 | 179.95 | 7198.03 | -3001.49 | 1198.4
| 10418 | 89.75 | 178.76 | 7198.78 | -3091.48 | 1199.41
| 10508 | 89.01 | 180.04 | 7199.76 | -3181.46 | 1200.36
| 10598 | 89.16 | 180.4 | 7201.19 | -3271.45 | 1200.01
| 10688 | 89.47 | 180.38 | 7202.27 | -3361.44 | 1199.4
| 10778 | 89.9 | 180.51 | 7202.76 | -3451.44 | 1198.7
| 10868 | 90.21 | 180.76 | 7202.68 | -3541.43 | 1197.7
| 10958 | 90.3 | 180.69 | 7202.28 | -3631.43 | 1196.56
| 11048 | 90.52 | 180.96 | 7201.63 | -3721.41 | 1195.27
| 11138 | 91.01 | 181.13 | 7200.43 | -3811.39 | 1193.63
| 11228 | 90.93 | 181.34 | 7198.91 | -3901.36 | 1191.69
| 11318 | 90.21 | 180.02 | 7198.01 | -3991.34 | 1190.62
| 11408 | 89.01 | 179.7 | 7198.62 | -4081.34 | 1190.84
| 11498 | 89.53 | 179.78 | 7199.77 | -4171.33 | 1191.25
| 11588 | 89.38 | 179.81 | 7200.63 | -4261.33 | 1191.57
| 11678 | 89.35 | 179.83 | 7201.62 | -4351.32 | 1191.85
| 11767 | 89.47 | 179.78 | 7202.54 | -4440.31 | 1192.15
| 11821 | 89.47 | 179.78 | 7203.04 | -4494.31 | 1192.36

## Lookup (hidden)
North Reference | RetunValue | Grid Type | ReturnValue | Deviation Indicator | ReturnValue
| 2 |  | 0 |  | 4
True |  | SPCS-Colorado Central-NAD27 |  | Directional
Grid |  | SPCS-Colorado Central-NAD83 |  | High Angle
|  | SPCS-Colorado North-NAD27 |  | Horizontal
SPCS-Colorado North-NAD83
SPCS-Colorado South-NAD27
SPCS-Colorado South-NAD83
UTM-Zone 12 NAD27
UTM-Zone 12 NAD83
UTM-Zone 13 NAD27
UTM-Zone 13 NAD83