## Data
Header Information | measured depth (ft) | inclination (°) | azimuth (°) | true vertical depth (ft) | northing +N/-S (ft) | easting +E/-W (ft)
Operator Name | 0 | 0 | 0 | 0 | 0 | 0
TEKTON WINDSOR LLC | 100 | 0 | 0 | 100 | 0 | 0
Operator Number | 200 | 0 | 0 | 200 | 0 | 0
10392 | 300 | 0 | 0 | 300 | 0 | 0
Well Name and Number | 400 | 0 | 0 | 400 | 0 | 0
KODAK 12 | 500 | 0 | 0 | 500 | 0 | 0
API Number (if available) | 600 | 0 | 0 | 600 | 0 | 0
05-123-37254 | 700 | 2.2 | 228.12 | 699.98 | -1.28 | -1.43
Location: QQ SEC TWP RGE | 800 | 4.4 | 228.12 | 799.8 | -5.12 | -5.71
SWNW SEC 27 T6N R67W | 900 | 6.6 | 228.12 | 899.34 | -11.52 | -12.85
Citing Type: Planned or Actual | 1000 | 8.8 | 228.12 | 998.43 | -20.47 | -22.82
PLANNED | 1079.11 | 10.54 | 228.12 | 1076.42 | -29.34 | -32.72
Deviation Indicator | 1100 | 10.54 | 228.12 | 1096.95 | -31.89 | -35.56
Horizontal | 1200 | 10.54 | 228.12 | 1195.26 | -44.1 | -49.18
North Reference | 1300 | 10.54 | 228.12 | 1293.57 | -56.32 | -62.8
Grid | 1400 | 10.54 | 228.12 | 1391.89 | -68.53 | -76.42
Grid Type | 1500 | 10.54 | 228.12 | 1490.2 | -80.74 | -90.04
SPCS-Colorado North-NAD83 | 1600 | 10.54 | 228.12 | 1588.51 | -92.95 | -103.66
| 1700 | 10.54 | 228.12 | 1686.83 | -105.17 | -117.28
| 1800 | 10.54 | 228.12 | 1785.14 | -117.38 | -130.9
| 1900 | 10.54 | 228.12 | 1883.45 | -129.59 | -144.52
| 2000 | 10.54 | 228.12 | 1981.76 | -141.8 | -158.14
| 2100 | 10.54 | 228.12 | 2080.08 | -154.02 | -171.76
| 2200 | 10.54 | 228.12 | 2178.39 | -166.23 | -185.38
| 2300 | 10.54 | 228.12 | 2276.7 | -178.44 | -199
| 2400 | 10.54 | 228.12 | 2375.01 | -190.65 | -212.61
| 2500 | 10.54 | 228.12 | 2473.33 | -202.87 | -226.23
| 2600 | 10.54 | 228.12 | 2571.64 | -215.08 | -239.85
| 2700 | 10.54 | 228.12 | 2669.95 | -227.29 | -253.47
| 2800 | 10.54 | 228.12 | 2768.26 | -239.51 | -267.09
| 2900 | 10.54 | 228.12 | 2866.58 | -251.72 | -280.71
| 3000 | 10.54 | 228.12 | 2964.89 | -263.93 | -294.33
| 3100 | 10.54 | 228.12 | 3063.2 | -276.14 | -307.95
| 3200 | 10.54 | 228.12 | 3161.51 | -288.36 | -321.57
| 3300 | 10.54 | 228.12 | 3259.83 | -300.57 | -335.19
| 3400 | 10.54 | 228.12 | 3358.14 | -312.78 | -348.81
| 3500 | 10.54 | 228.12 | 3456.45 | -324.99 | -362.43
| 3600 | 10.54 | 228.12 | 3554.76 | -337.21 | -376.05
| 3700 | 10.54 | 228.12 | 3653.08 | -349.42 | -389.67
| 3800 | 10.54 | 228.12 | 3751.39 | -361.63 | -403.29
| 3900 | 10.54 | 228.12 | 3849.7 | -373.85 | -416.91
| 4000 | 10.54 | 228.12 | 3948.01 | -386.06 | -430.52
| 4100 | 10.54 | 228.12 | 4046.33 | -398.27 | -444.14
| 4200 | 10.54 | 228.12 | 4144.64 | -410.48 | -457.76
| 4300 | 10.54 | 228.12 | 4242.95 | -422.7 | -471.38
| 4400 | 10.54 | 228.12 | 4341.26 | -434.91 | -485
| 4500 | 10.54 | 228.12 | 4439.58 | -447.12 | -498.62
| 4600 | 10.54 | 228.12 | 4537.89 | -459.33 | -512.24
| 4700 | 10.54 | 228.12 | 4636.2 | -471.55 | -525.86
| 4800 | 10.54 | 228.12 | 4734.52 | -483.76 | -539.48
| 4900 | 10.54 | 228.12 | 4832.83 | -495.97 | -553.1
| 5000 | 10.54 | 228.12 | 4931.14 | -508.18 | -566.72
| 5100 | 10.54 | 228.12 | 5029.45 | -520.4 | -580.34
| 5200 | 10.54 | 228.12 | 5127.77 | -532.61 | -593.96
| 5300 | 10.54 | 228.12 | 5226.08 | -544.82 | -607.58
| 5400 | 10.54 | 228.12 | 5324.39 | -557.04 | -621.2
| 5500 | 10.54 | 228.12 | 5422.7 | -569.25 | -634.81
| 5600 | 10.54 | 228.12 | 5521.02 | -581.46 | -648.43
| 5700 | 10.54 | 228.12 | 5619.33 | -593.67 | -662.05
| 5800 | 10.54 | 228.12 | 5717.64 | -605.89 | -675.67
| 5900 | 10.54 | 228.12 | 5815.95 | -618.1 | -689.29
| 6000 | 10.54 | 228.12 | 5914.27 | -630.31 | -702.91
| 6100 | 10.54 | 228.12 | 6012.58 | -642.52 | -716.53
| 6200 | 10.54 | 228.12 | 6110.89 | -654.74 | -730.15
| 6300 | 10.54 | 228.12 | 6209.2 | -666.95 | -743.77
| 6400 | 10.54 | 228.12 | 6307.52 | -679.16 | -757.39
| 6500 | 10.54 | 228.12 | 6405.83 | -691.38 | -771.01
| 6600 | 10.54 | 228.12 | 6504.14 | -703.59 | -784.63
| 6629.91 | 10.54 | 228.12 | 6533.55 | -707.24 | -788.7
| 6700 | 15.14 | 242.83 | 6601.88 | -715.71 | -801.63
| 6800 | 22.49 | 252.79 | 6696.5 | -727.35 | -831.56
| 6900 | 30.17 | 257.95 | 6786.07 | -738.27 | -874.48
| 7000 | 37.96 | 261.16 | 6868.85 | -748.26 | -929.53
| 7100 | 45.82 | 263.4 | 6943.24 | -757.12 | -995.65
| 7200 | 53.72 | 265.11 | 7007.78 | -764.69 | -1071.56
| 7300 | 61.63 | 266.51 | 7061.21 | -770.81 | -1155.76
| 7400 | 69.55 | 267.71 | 7102.5 | -775.37 | -1246.64
| 7500 | 77.49 | 268.79 | 7130.85 | -778.27 | -1342.41
| 7600 | 85.42 | 269.81 | 7145.7 | -779.47 | -1441.21
| 7657.66 | 90 | 270.39 | 7148 | -779.37 | -1498.81
| 7700 | 90 | 270.39 | 7148 | -779.08 | -1541.15
| 7800 | 90 | 270.39 | 7148 | -778.41 | -1641.14
| 7900 | 90 | 270.39 | 7148 | -777.74 | -1741.14
| 8000 | 90 | 270.39 | 7148 | -777.06 | -1841.14
| 8100 | 90 | 270.39 | 7148 | -776.39 | -1941.14
| 8200 | 90 | 270.39 | 7148 | -775.72 | -2041.13
| 8300 | 90 | 270.39 | 7148 | -775.05 | -2141.13
| 8400 | 90 | 270.39 | 7148 | -774.37 | -2241.13
| 8500 | 90 | 270.39 | 7148 | -773.7 | -2341.13
| 8600 | 90 | 270.39 | 7148 | -773.03 | -2441.13
| 8700 | 90 | 270.39 | 7148 | -772.36 | -2541.12
| 8800 | 90 | 270.39 | 7148 | -771.68 | -2641.12
| 8900 | 90 | 270.39 | 7148 | -771.01 | -2741.12
| 9000 | 90 | 270.39 | 7148 | -770.34 | -2841.12
| 9100 | 90 | 270.39 | 7148 | -769.67 | -2941.11
| 9200 | 90 | 270.39 | 7148 | -768.99 | -3041.11
| 9300 | 90 | 270.39 | 7148 | -768.32 | -3141.11
| 9400 | 90 | 270.39 | 7148 | -767.65 | -3241.11
| 9500 | 90 | 270.39 | 7148 | -766.98 | -3341.1
| 9600 | 90 | 270.39 | 7148 | -766.3 | -3441.1
| 9700 | 90 | 270.39 | 7148 | -765.63 | -3541.1
| 9800 | 90 | 270.39 | 7148 | -764.96 | -3641.1
| 9900 | 90 | 270.39 | 7148 | -764.29 | -3741.1
| 10000 | 90 | 270.39 | 7148 | -763.61 | -3841.09
| 10100 | 90 | 270.39 | 7148 | -762.94 | -3941.09
| 10200 | 90 | 270.39 | 7148 | -762.27 | -4041.09
| 10300 | 90 | 270.39 | 7148 | -761.59 | -4141.09
| 10400 | 90 | 270.39 | 7148 | -760.92 | -4241.08
| 10500 | 90 | 270.39 | 7148 | -760.25 | -4341.08
| 10600 | 90 | 270.39 | 7148 | -759.58 | -4441.08
| 10700 | 90 | 270.39 | 7148 | -758.9 | -4541.08
| 10800 | 90 | 270.39 | 7148 | -758.23 | -4641.08
| 10900 | 90 | 270.39 | 7148 | -757.56 | -4741.07
| 11000 | 90 | 270.39 | 7148 | -756.89 | -4841.07
| 11100 | 90 | 270.39 | 7148 | -756.21 | -4941.07
| 11200 | 90 | 270.39 | 7148 | -755.54 | -5041.07
| 11300 | 90 | 270.39 | 7148 | -754.87 | -5141.06
| 11400 | 90 | 270.39 | 7148 | -754.2 | -5241.06
| 11500 | 90 | 270.39 | 7148 | -753.52 | -5341.06
| 11600 | 90 | 270.39 | 7148 | -752.85 | -5441.06
| 11700 | 90 | 270.39 | 7148 | -752.18 | -5541.06
| 11800 | 90 | 270.39 | 7148 | -751.51 | -5641.05
| 11900 | 90 | 270.39 | 7148 | -750.83 | -5741.05
| 11916.69 | 90 | 270.39 | 7148 | -750.72 | -5757.74

## Lookup (hidden)
North Reference | RetunValue | Grid Type | ReturnValue | Deviation Indicator | ReturnValue
| 3 |  | 5 |  | 4
True |  | SPCS-Colorado Central-NAD27 |  | Directional
Grid |  | SPCS-Colorado Central-NAD83 |  | High Angle
|  | SPCS-Colorado North-NAD27 |  | Horizontal
SPCS-Colorado North-NAD83
SPCS-Colorado South-NAD27
SPCS-Colorado South-NAD83
UTM-Zone 12 NAD27
UTM-Zone 12 NAD83
UTM-Zone 13 NAD27
UTM-Zone 13 NAD83