## Data
Header Information | measured depth (ft) | inclination (°) | azimuth (°) | true vertical depth (ft) | northing +N/-S (ft) | easting +E/-W (ft)
Operator Name | 0 | 0 | 151.62 | 0 | 0 | 0
KERR-MCGEE | 16 | 0 | 151.62 | 16 | 0 | 0
Operator Number | 116 | 0.38 | 151.62 | 116 | -0.29 | 0.16
47120 | 216 | 0.08 | 87.16 | 216 | -0.58 | 0.38
Well Name and Number | 316 | 0.66 | 166.82 | 316 | -1.14 | 0.59
PETTINGER 2C-18HZ | 416 | 0.38 | 123.68 | 415.99 | -1.88 | 0.99
API Number (if available) | 516 | 0.31 | 312.6 | 515.99 | -1.88 | 1.07
05-123-38016 | 616 | 0.37 | 305.41 | 615.99 | -1.51 | 0.61
Location: QQ SEC TWP RGE | 716 | 0.42 | 327.27 | 715.99 | -1.02 | 0.15
SWSE SEC. 18-T1N-R65W | 816 | 0.54 | 311.63 | 815.98 | -0.4 | -0.4
Citing Type: Planned or Actual | 916 | 0.48 | 300.09 | 915.98 | 0.13 | -1.12
PLANNED | 1016 | 0.5 | 287.61 | 1015.98 | 0.47 | -1.9
Deviation Indicator | 1116 | 0.55 | 270.88 | 1115.97 | 0.61 | -2.79
Horizontal | 1216 | 0.55 | 270.88 | 1215.97 | 0.62 | -3.75
North Reference | 1316 | 0.55 | 270.88 | 1315.96 | 0.64 | -4.71
True | 1416 | 0.55 | 270.88 | 1415.96 | 0.65 | -5.67
Grid Type | 1450.04 | 0.55 | 270.88 | 1450 | 0.66 | -6
#VALUE! | 1516 | 1.646 | 225.49 | 1515.94 | 0 | -6.99
| 1616 | 3.605 | 216.006 | 1615.84 | -3.55 | -9.86
| 1716 | 5.593 | 213.223 | 1715.51 | -10.17 | -14.38
| 1816 | 7.587 | 211.898 | 1814.84 | -19.85 | -20.54
| 1916 | 9.584 | 211.123 | 1913.72 | -32.59 | -28.33
| 1936.82 | 10 | 211 | 1934.23 | -35.62 | -30.16
| 2016 | 10 | 211 | 2012.21 | -47.41 | -37.24
| 2116 | 10 | 211 | 2110.69 | -62.29 | -46.19
| 2216 | 10 | 211 | 2209.17 | -77.18 | -55.13
| 2316 | 10 | 211 | 2307.65 | -92.06 | -64.07
| 2416 | 10 | 211 | 2406.13 | -106.94 | -73.02
| 2516 | 10 | 211 | 2504.61 | -121.83 | -81.96
| 2616 | 10 | 211 | 2603.1 | -136.71 | -90.9
| 2716 | 10 | 211 | 2701.58 | -151.6 | -99.85
| 2816 | 10 | 211 | 2800.06 | -166.48 | -108.79
| 2916 | 10 | 211 | 2898.54 | -181.37 | -117.73
| 3016 | 10 | 211 | 2997.02 | -196.25 | -126.68
| 3116 | 10 | 211 | 3095.5 | -211.14 | -135.62
| 3216 | 10 | 211 | 3193.98 | -226.02 | -144.56
| 3316 | 10 | 211 | 3292.46 | -240.91 | -153.51
| 3416 | 10 | 211 | 3390.94 | -255.79 | -162.45
| 3516 | 10 | 211 | 3489.42 | -270.67 | -171.4
| 3616 | 10 | 211 | 3587.9 | -285.56 | -180.34
| 3716 | 10 | 211 | 3686.38 | -300.44 | -189.28
| 3816 | 10 | 211 | 3784.86 | -315.33 | -198.23
| 3916 | 10 | 211 | 3883.35 | -330.21 | -207.17
| 4016 | 10 | 211 | 3981.83 | -345.1 | -216.11
| 4116 | 10 | 211 | 4080.31 | -359.98 | -225.06
| 4193.88 | 10 | 211 | 4157 | -371.57 | -232.02
| 4216 | 10 | 211 | 4178.79 | -374.87 | -234
| 4316 | 10 | 211 | 4277.27 | -389.75 | -242.94
| 4416 | 10 | 211 | 4375.75 | -404.64 | -251.89
| 4452.81 | 10 | 211 | 4412 | -410.11 | -255.18
| 4516 | 8.736 | 211 | 4474.35 | -418.93 | -260.48
| 4577.27 | 7.511 | 211 | 4535 | -426.35 | -264.94
| 4616 | 6.736 | 211 | 4573.43 | -430.47 | -267.41
| 4716 | 4.736 | 211 | 4672.93 | -439.04 | -272.56
| 4816 | 2.736 | 211 | 4772.71 | -444.62 | -275.91
| 4916 | 0.736 | 211 | 4872.66 | -447.22 | -277.47
| 4952.81 | 0 | 0.109 | 4909.47 | -447.42 | -277.6
| 5016 | 0 | 0.109 | 4972.66 | -447.42 | -277.6
| 5116 | 0 | 0.109 | 5072.66 | -447.42 | -277.6
| 5216 | 0 | 0.109 | 5172.66 | -447.42 | -277.6
| 5316 | 0 | 0.109 | 5272.66 | -447.42 | -277.6
| 5416 | 0 | 0.109 | 5372.66 | -447.42 | -277.6
| 5516 | 0 | 0.109 | 5472.66 | -447.42 | -277.6
| 5616 | 0 | 0.109 | 5572.66 | -447.42 | -277.6
| 5716 | 0 | 0.109 | 5672.66 | -447.42 | -277.6
| 5816 | 0 | 0.109 | 5772.66 | -447.42 | -277.6
| 5916 | 0 | 0.109 | 5872.66 | -447.42 | -277.6
| 6016 | 0 | 0.109 | 5972.66 | -447.42 | -277.6
| 6116 | 0 | 0.109 | 6072.66 | -447.42 | -277.6
| 6216 | 0 | 0.109 | 6172.66 | -447.42 | -277.6
| 6316 | 0 | 0.109 | 6272.66 | -447.42 | -277.6
| 6416 | 0 | 0.109 | 6372.66 | -447.42 | -277.6
| 6516 | 0 | 0.109 | 6472.66 | -447.42 | -277.6
| 6616 | 0 | 0.109 | 6572.66 | -447.42 | -277.6
| 6716 | 0 | 0.109 | 6672.66 | -447.42 | -277.6
| 6816 | 0 | 0.109 | 6772.66 | -447.42 | -277.6
| 6859.39 | 0 | 0.109 | 6816.05 | -447.42 | -277.6
| 6916 | 5.661 | 0.109 | 6872.56 | -444.63 | -277.59
| 7016 | 15.661 | 0.109 | 6970.71 | -426.15 | -277.55
| 7040.34 | 18.095 | 0.109 | 6994 | -419.08 | -277.54
| 7116 | 25.661 | 0.109 | 7064.16 | -390.91 | -277.49
| 7143.89 | 28.45 | 0.109 | 7089 | -378.23 | -277.46
| 7216 | 35.661 | 0.109 | 7150.07 | -339.98 | -277.39
| 7292.4 | 43.301 | 0.109 | 7209 | -291.44 | -277.3
| 7316 | 45.661 | 0.109 | 7225.83 | -274.9 | -277.27
| 7390.01 | 53.062 | 0.109 | 7274 | -218.79 | -277.16
| 7416 | 55.661 | 0.109 | 7289.15 | -197.66 | -277.12
| 7516 | 65.661 | 0.109 | 7338.08 | -110.6 | -276.95
| 7589.5 | 73.011 | 0.109 | 7364 | -41.87 | -276.82
| 7616 | 75.661 | 0.109 | 7371.15 | -16.36 | -276.77
| 7716 | 85.661 | 0.109 | 7387.36 | 82.19 | -276.59
| 7757.48 | 89.809 | 0.109 | 7389 | 123.63 | -276.51
| 7760.62 | 90.123 | 0.109 | 7389 | 126.76 | -276.5
| 7816 | 90.123 | 0.109 | 7388.88 | 182.15 | -276.39
| 7916 | 90.123 | 0.109 | 7388.67 | 282.15 | -276.2
| 8016 | 90.123 | 0.109 | 7388.46 | 382.14 | -276.01
| 8116 | 90.123 | 0.109 | 7388.24 | 482.14 | -275.82
| 8216 | 90.123 | 0.109 | 7388.03 | 582.14 | -275.63
| 8316 | 90.123 | 0.109 | 7387.81 | 682.14 | -275.44
| 8416 | 90.123 | 0.109 | 7387.6 | 782.14 | -275.25
| 8516 | 90.123 | 0.109 | 7387.38 | 882.14 | -275.06
| 8616 | 90.123 | 0.109 | 7387.17 | 982.14 | -274.87
| 8716 | 90.123 | 0.109 | 7386.96 | 1082.14 | -274.68
| 8816 | 90.123 | 0.109 | 7386.74 | 1182.14 | -274.49
| 8916 | 90.123 | 0.109 | 7386.53 | 1282.14 | -274.3
| 9016 | 90.123 | 0.109 | 7386.31 | 1382.14 | -274.11
| 9116 | 90.123 | 0.109 | 7386.1 | 1482.14 | -273.92
| 9216 | 90.123 | 0.109 | 7385.89 | 1582.14 | -273.72
| 9316 | 90.123 | 0.109 | 7385.67 | 1682.14 | -273.53
| 9416 | 90.123 | 0.109 | 7385.46 | 1782.14 | -273.34
| 9516 | 90.123 | 0.109 | 7385.24 | 1882.14 | -273.15
| 9616 | 90.123 | 0.109 | 7385.03 | 1982.14 | -272.96
| 9716 | 90.123 | 0.109 | 7384.82 | 2082.14 | -272.77
| 9816 | 90.123 | 0.109 | 7384.6 | 2182.14 | -272.58
| 9916 | 90.123 | 0.109 | 7384.39 | 2282.14 | -272.39
| 10016 | 90.123 | 0.109 | 7384.17 | 2382.14 | -272.2
| 10116 | 90.123 | 0.109 | 7383.96 | 2482.14 | -272.01
| 10216 | 90.123 | 0.109 | 7383.75 | 2582.14 | -271.82
| 10316 | 90.123 | 0.109 | 7383.53 | 2682.14 | -271.63
| 10416 | 90.123 | 0.109 | 7383.32 | 2782.14 | -271.44
| 10516 | 90.123 | 0.109 | 7383.1 | 2882.13 | -271.25
| 10616 | 90.123 | 0.109 | 7382.89 | 2982.13 | -271.05
| 10716 | 90.123 | 0.109 | 7382.67 | 3082.13 | -270.86
| 10816 | 90.123 | 0.109 | 7382.46 | 3182.13 | -270.67
| 10916 | 90.123 | 0.109 | 7382.25 | 3282.13 | -270.48
| 11016 | 90.123 | 0.109 | 7382.03 | 3382.13 | -270.29
| 11116 | 90.123 | 0.109 | 7381.82 | 3482.13 | -270.1
| 11216 | 90.123 | 0.109 | 7381.6 | 3582.13 | -269.91
| 11316 | 90.123 | 0.109 | 7381.39 | 3682.13 | -269.72
| 11416 | 90.123 | 0.109 | 7381.18 | 3782.13 | -269.53
| 11516 | 90.123 | 0.109 | 7380.96 | 3882.13 | -269.34
| 11616 | 90.123 | 0.109 | 7380.75 | 3982.13 | -269.15
| 11716 | 90.123 | 0.109 | 7380.53 | 4082.13 | -268.96
| 11816 | 90.123 | 0.109 | 7380.32 | 4182.13 | -268.77
| 11916 | 90.123 | 0.109 | 7380.11 | 4282.13 | -268.58
| 12016 | 90.123 | 0.109 | 7379.89 | 4382.13 | -268.39
| 12116 | 90.123 | 0.109 | 7379.68 | 4482.13 | -268.19
| 12216 | 90.123 | 0.109 | 7379.46 | 4582.13 | -268
| 12316 | 90.123 | 0.109 | 7379.25 | 4682.13 | -267.81
| 12416 | 90.123 | 0.109 | 7379.03 | 4782.13 | -267.62
| 12432.32 | 90.123 | 0.109 | 7379 | 4798.45 | -267.59

## Lookup (hidden)
North Reference | RetunValue | Grid Type | ReturnValue | Deviation Indicator | ReturnValue
| 2 |  | 0 |  | 4
True |  | SPCS-Colorado Central-NAD27 |  | Directional
Grid |  | SPCS-Colorado Central-NAD83 |  | High Angle
|  | SPCS-Colorado North-NAD27 |  | Horizontal
SPCS-Colorado North-NAD83
SPCS-Colorado South-NAD27
SPCS-Colorado South-NAD83
UTM-Zone 12 NAD27
UTM-Zone 12 NAD83
UTM-Zone 13 NAD27
UTM-Zone 13 NAD83