## Data
Header Information | measured depth (ft) | inclination (°) | azimuth (°) | true vertical depth (ft) | northing +N/-S (ft) | easting +E/-W (ft)
Operator Name | 0 | 0 | 0 | 0 | 0 | 0
KERR-MCGEE | 100 | 0 | 0 | 100 | 0 | 0
Operator Number | 200 | 0 | 0 | 200 | 0 | 0
47120 | 300 | 0 | 0 | 300 | 0 | 0
Well Name and Number | 400 | 0 | 0 | 400 | 0 | 0
NRC 2N-8HZ | 500 | 0 | 0 | 500 | 0 | 0
API Number (if available) | 600 | 0 | 0 | 600 | 0 | 0
| 700 | 0 | 0 | 700 | 0 | 0
Location: QQ SEC TWP RGE | 800 | 0 | 0 | 800 | 0 | 0
SWSE Sec 8-T1N-R67W | 900 | 0 | 0 | 900 | 0 | 0
Citing Type: Planned or Actual | 1000 | 0 | 0 | 1000 | 0 | 0
Planned | 1100 | 0 | 0 | 1100 | 0 | 0
Deviation Indicator | 1200 | 0 | 0 | 1200 | 0 | 0
Horizontal | 1300 | 0 | 0 | 1300 | 0 | 0
North Reference | 1400 | 0 | 0 | 1400 | 0 | 0
True | 1500 | 2 | 182.6942 | 1499.98 | -1.74 | -0.08
Grid Type | 1600 | 4 | 182.6942 | 1599.84 | -6.97 | -0.33
#VALUE! | 1700 | 6 | 182.6942 | 1699.45 | -15.68 | -0.74
| 1800 | 8 | 182.6942 | 1798.7 | -27.85 | -1.31
| 1898.99 | 9.9799 | 182.6942 | 1896.47 | -43.3 | -2.04
| 1900 | 9.9799 | 182.6942 | 1897.47 | -43.47 | -2.05
| 2000 | 9.9799 | 182.6942 | 1995.95 | -60.79 | -2.86
| 2100 | 9.9799 | 182.6942 | 2094.44 | -78.1 | -3.67
| 2200 | 9.9799 | 182.6942 | 2192.93 | -95.41 | -4.49
| 2300 | 9.9799 | 182.6942 | 2291.41 | -112.72 | -5.3
| 2400 | 9.9799 | 182.6942 | 2389.9 | -130.03 | -6.12
| 2500 | 9.9799 | 182.6942 | 2488.39 | -147.34 | -6.93
| 2600 | 9.9799 | 182.6942 | 2586.87 | -164.65 | -7.75
| 2700 | 9.9799 | 182.6942 | 2685.36 | -181.96 | -8.56
| 2800 | 9.9799 | 182.6942 | 2783.85 | -199.27 | -9.38
| 2900 | 9.9799 | 182.6942 | 2882.33 | -216.58 | -10.19
| 3000 | 9.9799 | 182.6942 | 2980.82 | -233.9 | -11.01
| 3100 | 9.9799 | 182.6942 | 3079.31 | -251.21 | -11.82
| 3200 | 9.9799 | 182.6942 | 3177.79 | -268.52 | -12.64
| 3300 | 9.9799 | 182.6942 | 3276.28 | -285.83 | -13.45
| 3400 | 9.9799 | 182.6942 | 3374.77 | -303.14 | -14.26
| 3500 | 9.9799 | 182.6942 | 3473.26 | -320.45 | -15.08
| 3600 | 9.9799 | 182.6942 | 3571.74 | -337.76 | -15.89
| 3700 | 9.9799 | 182.6942 | 3670.23 | -355.07 | -16.71
| 3800 | 9.9799 | 182.6942 | 3768.72 | -372.38 | -17.52
| 3900 | 9.9799 | 182.6942 | 3867.2 | -389.7 | -18.34
| 4000 | 9.9799 | 182.6942 | 3965.69 | -407.01 | -19.15
| 4100 | 9.9799 | 182.6942 | 4064.18 | -424.32 | -19.97
| 4200 | 9.9799 | 182.6942 | 4162.66 | -441.63 | -20.78
| 4300 | 9.9799 | 182.6942 | 4261.15 | -458.94 | -21.6
| 4400 | 9.9799 | 182.6942 | 4359.64 | -476.25 | -22.41
| 4500 | 9.9799 | 182.6942 | 4458.12 | -493.56 | -23.23
| 4600 | 9.9799 | 182.6942 | 4556.61 | -510.87 | -24.04
| 4700 | 9.9799 | 182.6942 | 4655.1 | -528.18 | -24.85
| 4800 | 9.9799 | 182.6942 | 4753.58 | -545.49 | -25.67
| 4900 | 9.9799 | 182.6942 | 4852.07 | -562.81 | -26.48
| 5000 | 9.9799 | 182.6942 | 4950.56 | -580.12 | -27.3
| 5100 | 9.9799 | 182.6942 | 5049.05 | -597.43 | -28.11
| 5200 | 9.9799 | 182.6942 | 5147.53 | -614.74 | -28.93
| 5300 | 9.9799 | 182.6942 | 5246.02 | -632.05 | -29.74
| 5400 | 9.9799 | 182.6942 | 5344.51 | -649.36 | -30.56
| 5500 | 9.9799 | 182.6942 | 5442.99 | -666.67 | -31.37
| 5600 | 9.9799 | 182.6942 | 5541.48 | -683.98 | -32.19
| 5700 | 9.9799 | 182.6942 | 5639.97 | -701.29 | -33
| 5800 | 9.9799 | 182.6942 | 5738.45 | -718.61 | -33.82
| 5900 | 9.9799 | 182.6942 | 5836.94 | -735.92 | -34.63
| 6000 | 9.9799 | 182.6942 | 5935.43 | -753.23 | -35.44
| 6100 | 9.9799 | 182.6942 | 6033.91 | -770.54 | -36.26
| 6200 | 9.9799 | 182.6942 | 6132.4 | -787.85 | -37.07
| 6300 | 9.9799 | 182.6942 | 6230.89 | -805.16 | -37.89
| 6400 | 9.9799 | 182.6942 | 6329.37 | -822.47 | -38.7
| 6500 | 9.9799 | 182.6942 | 6427.86 | -839.78 | -39.52
| 6600 | 9.9799 | 182.6942 | 6526.35 | -857.09 | -40.33
| 6700 | 9.9799 | 182.6942 | 6624.84 | -874.4 | -41.15
| 6800 | 9.9799 | 182.6942 | 6723.32 | -891.72 | -41.96
| 6900 | 9.9799 | 182.6942 | 6821.81 | -909.03 | -42.78
| 6922.42 | 9.9799 | 182.6942 | 6843.89 | -912.91 | -42.96
| 6950 | 7.2264 | 183.7738 | 6871.16 | -917.03 | -43.19
| 7000 | 2.2634 | 192.3865 | 6920.97 | -921.13 | -43.6
| 7050 | 2.8326 | 349.9791 | 6970.95 | -920.88 | -44.03
| 7100 | 7.8053 | 356.3434 | 7020.72 | -916.27 | -44.46
| 7150 | 12.7993 | 357.7603 | 7069.9 | -907.34 | -44.9
| 7200 | 17.7966 | 358.3898 | 7118.11 | -894.16 | -45.33
| 7250 | 22.7951 | 358.7498 | 7164.99 | -876.83 | -45.75
| 7300 | 27.7941 | 358.9857 | 7210.19 | -855.48 | -46.17
| 7350 | 32.7933 | 359.1545 | 7253.34 | -830.27 | -46.58
| 7400 | 37.7928 | 359.2829 | 7294.14 | -801.39 | -46.97
| 7450 | 42.7923 | 359.3853 | 7332.27 | -769.07 | -47.34
| 7500 | 47.792 | 359.47 | 7367.43 | -733.55 | -47.7
| 7550 | 52.7917 | 359.5423 | 7399.36 | -695.1 | -48.03
| 7600 | 57.7914 | 359.6055 | 7427.83 | -654.01 | -48.33
| 7650 | 62.7912 | 359.6622 | 7452.6 | -610.59 | -48.61
| 7700 | 67.7909 | 359.7139 | 7473.49 | -565.19 | -48.86
| 7750 | 72.7907 | 359.7621 | 7490.35 | -518.13 | -49.07
| 7800 | 77.7905 | 359.8078 | 7503.04 | -469.79 | -49.25
| 7850 | 82.7904 | 359.8518 | 7511.47 | -420.52 | -49.4
| 7900 | 87.7902 | 359.8947 | 7515.57 | -370.7 | -49.51
| 7922.1 | 90 | 359.9136 | 7516 | -348.61 | -49.55
| 8000 | 90 | 359.9136 | 7516 | -270.71 | -49.66
| 8100 | 90 | 359.9136 | 7516 | -170.71 | -49.81
| 8200 | 90 | 359.9136 | 7516 | -70.71 | -49.97
| 8300 | 90 | 359.9136 | 7516 | 29.29 | -50.12
| 8400 | 90 | 359.9136 | 7516 | 129.29 | -50.27
| 8500 | 90 | 359.9136 | 7516 | 229.29 | -50.42
| 8600 | 90 | 359.9136 | 7516 | 329.29 | -50.57
| 8700 | 90 | 359.9136 | 7516 | 429.29 | -50.72
| 8800 | 90 | 359.9136 | 7516 | 529.29 | -50.87
| 8900 | 90 | 359.9136 | 7516 | 629.29 | -51.02
| 9000 | 90 | 359.9136 | 7516 | 729.29 | -51.17
| 9100 | 90 | 359.9136 | 7516 | 829.29 | -51.32
| 9200 | 90 | 359.9136 | 7516 | 929.29 | -51.47
| 9300 | 90 | 359.9136 | 7516 | 1029.29 | -51.62
| 9400 | 90 | 359.9136 | 7516 | 1129.29 | -51.77
| 9500 | 90 | 359.9136 | 7516 | 1229.29 | -51.93
| 9600 | 90 | 359.9136 | 7516 | 1329.29 | -52.08
| 9700 | 90 | 359.9136 | 7516 | 1429.29 | -52.23
| 9800 | 90 | 359.9136 | 7516 | 1529.29 | -52.38
| 9900 | 90 | 359.9136 | 7516 | 1629.29 | -52.53
| 10000 | 90 | 359.9136 | 7516 | 1729.29 | -52.68
| 10100 | 90 | 359.9136 | 7516 | 1829.29 | -52.83
| 10200 | 90 | 359.9136 | 7516 | 1929.29 | -52.98
| 10300 | 90 | 359.9136 | 7516 | 2029.29 | -53.13
| 10400 | 90 | 359.9136 | 7516 | 2129.29 | -53.28
| 10500 | 90 | 359.9136 | 7516 | 2229.29 | -53.43
| 10600 | 90 | 359.9136 | 7516 | 2329.29 | -53.58
| 10700 | 90 | 359.9136 | 7516 | 2429.29 | -53.73
| 10800 | 90 | 359.9136 | 7516 | 2529.29 | -53.89
| 10900 | 90 | 359.9136 | 7516 | 2629.29 | -54.04
| 11000 | 90 | 359.9136 | 7516 | 2729.29 | -54.19
| 11100 | 90 | 359.9136 | 7516 | 2829.29 | -54.34
| 11200 | 90 | 359.9136 | 7516 | 2929.29 | -54.49
| 11300 | 90 | 359.9136 | 7516 | 3029.29 | -54.64
| 11400 | 90 | 359.9136 | 7516 | 3129.29 | -54.79
| 11500 | 90 | 359.9136 | 7516 | 3229.29 | -54.94
| 11600 | 90 | 359.9136 | 7516 | 3329.29 | -55.09
| 11700 | 90 | 359.9136 | 7516 | 3429.29 | -55.24
| 11800 | 90 | 359.9136 | 7516 | 3529.29 | -55.39
| 11900 | 90 | 359.9136 | 7516 | 3629.29 | -55.54
| 12000 | 90 | 359.9136 | 7516 | 3729.29 | -55.69
| 12100 | 90 | 359.9136 | 7516 | 3829.29 | -55.85
| 12200 | 90 | 359.9136 | 7516 | 3929.29 | -56
| 12300 | 90 | 359.9136 | 7516 | 4029.29 | -56.15
| 12400 | 90 | 359.9136 | 7516 | 4129.29 | -56.3
| 12500 | 90 | 359.9136 | 7516 | 4229.29 | -56.45
| 12600 | 90 | 359.9136 | 7516 | 4329.29 | -56.6
| 12700 | 90 | 359.9136 | 7516 | 4429.29 | -56.75
| 12742.39 | 90 | 359.9136 | 7516 | 4471.68 | -56.81

## Lookup (hidden)
North Reference | RetunValue | Grid Type | ReturnValue | Deviation Indicator | ReturnValue
| 2 |  | 0 |  | 4
True |  | SPCS-Colorado Central-NAD27 |  | Directional
Grid |  | SPCS-Colorado Central-NAD83 |  | High Angle
|  | SPCS-Colorado North-NAD27 |  | Horizontal
SPCS-Colorado North-NAD83
SPCS-Colorado South-NAD27
SPCS-Colorado South-NAD83
UTM-Zone 12 NAD27
UTM-Zone 12 NAD83
UTM-Zone 13 NAD27
UTM-Zone 13 NAD83