## Data
Header Information | measured depth (ft) | inclination (°) | azimuth (°) | true vertical depth (ft) | northing +N/-S (ft) | easting +E/-W (ft)
Operator Name | 0 | 0 | 0 | 0 | 0 | 0
KERR-MCGEE | 100 | 0 | 0 | 100 | 0 | 0
Operator Number | 200 | 0 | 0 | 200 | 0 | 0
47120 | 300 | 0 | 0 | 300 | 0 | 0
Well Name and Number | 400 | 0 | 0 | 400 | 0 | 0
NRC 28C-8HZ | 500 | 0 | 0 | 500 | 0 | 0
API Number (if available) | 600 | 0 | 0 | 600 | 0 | 0
| 700 | 0 | 0 | 700 | 0 | 0
Location: QQ SEC TWP RGE | 800 | 0 | 0 | 800 | 0 | 0
SWSE Sec 8-T1N-R67W | 900 | 0 | 0 | 900 | 0 | 0
Citing Type: Planned or Actual | 1000 | 0 | 0 | 1000 | 0 | 0
Planned | 1100 | 0 | 0 | 1100 | 0 | 0
Deviation Indicator | 1200 | 0 | 0 | 1200 | 0 | 0
Horizontal | 1300 | 2 | 207.6975 | 1299.98 | -1.55 | -0.81
North Reference | 1400 | 4 | 207.6975 | 1399.84 | -6.18 | -3.24
True | 1500 | 6 | 207.6975 | 1499.45 | -13.9 | -7.29
Grid Type | 1600 | 8 | 207.6975 | 1598.7 | -24.69 | -12.96
#VALUE! | 1700 | 10 | 207.6975 | 1697.47 | -38.54 | -20.23
| 1717.78 | 10.3555 | 207.6975 | 1714.96 | -41.32 | -21.69
| 1800 | 10.3555 | 207.6975 | 1795.85 | -54.4 | -28.56
| 1900 | 10.3555 | 207.6975 | 1894.22 | -70.32 | -36.91
| 2000 | 10.3555 | 207.6975 | 1992.59 | -86.23 | -45.27
| 2100 | 10.3555 | 207.6975 | 2090.96 | -102.15 | -53.62
| 2200 | 10.3555 | 207.6975 | 2189.33 | -118.07 | -61.98
| 2300 | 10.3555 | 207.6975 | 2287.7 | -133.98 | -70.33
| 2400 | 10.3555 | 207.6975 | 2386.07 | -149.9 | -78.69
| 2500 | 10.3555 | 207.6975 | 2484.44 | -165.81 | -87.05
| 2600 | 10.3555 | 207.6975 | 2582.82 | -181.73 | -95.4
| 2700 | 10.3555 | 207.6975 | 2681.19 | -197.65 | -103.76
| 2800 | 10.3555 | 207.6975 | 2779.56 | -213.56 | -112.11
| 2900 | 10.3555 | 207.6975 | 2877.93 | -229.48 | -120.47
| 3000 | 10.3555 | 207.6975 | 2976.3 | -245.39 | -128.82
| 3100 | 10.3555 | 207.6975 | 3074.67 | -261.31 | -137.18
| 3200 | 10.3555 | 207.6975 | 3173.04 | -277.22 | -145.53
| 3300 | 10.3555 | 207.6975 | 3271.41 | -293.14 | -153.89
| 3400 | 10.3555 | 207.6975 | 3369.78 | -309.06 | -162.24
| 3500 | 10.3555 | 207.6975 | 3468.16 | -324.97 | -170.6
| 3600 | 10.3555 | 207.6975 | 3566.53 | -340.89 | -178.95
| 3700 | 10.3555 | 207.6975 | 3664.9 | -356.8 | -187.31
| 3800 | 10.3555 | 207.6975 | 3763.27 | -372.72 | -195.66
| 3900 | 10.3555 | 207.6975 | 3861.64 | -388.64 | -204.02
| 4000 | 10.3555 | 207.6975 | 3960.01 | -404.55 | -212.37
| 4100 | 10.3555 | 207.6975 | 4058.38 | -420.47 | -220.73
| 4200 | 10.3555 | 207.6975 | 4156.75 | -436.38 | -229.08
| 4300 | 10.3555 | 207.6975 | 4255.12 | -452.3 | -237.44
| 4400 | 10.3555 | 207.6975 | 4353.5 | -468.21 | -245.79
| 4500 | 10.3555 | 207.6975 | 4451.87 | -484.13 | -254.15
| 4600 | 10.3555 | 207.6975 | 4550.24 | -500.05 | -262.5
| 4700 | 10.3555 | 207.6975 | 4648.61 | -515.96 | -270.86
| 4800 | 10.3555 | 207.6975 | 4746.98 | -531.88 | -279.21
| 4900 | 10.3555 | 207.6975 | 4845.35 | -547.79 | -287.57
| 5000 | 10.3555 | 207.6975 | 4943.72 | -563.71 | -295.92
| 5100 | 10.3555 | 207.6975 | 5042.09 | -579.63 | -304.28
| 5200 | 10.3555 | 207.6975 | 5140.46 | -595.54 | -312.63
| 5300 | 10.3555 | 207.6975 | 5238.84 | -611.46 | -320.99
| 5400 | 10.3555 | 207.6975 | 5337.21 | -627.37 | -329.34
| 5500 | 10.3555 | 207.6975 | 5435.58 | -643.29 | -337.7
| 5600 | 10.3555 | 207.6975 | 5533.95 | -659.2 | -346.05
| 5700 | 10.3555 | 207.6975 | 5632.32 | -675.12 | -354.41
| 5800 | 10.3555 | 207.6975 | 5730.69 | -691.04 | -362.76
| 5900 | 10.3555 | 207.6975 | 5829.06 | -706.95 | -371.12
| 6000 | 10.3555 | 207.6975 | 5927.43 | -722.87 | -379.47
| 6100 | 10.3555 | 207.6975 | 6025.8 | -738.78 | -387.83
| 6200 | 10.3555 | 207.6975 | 6124.18 | -754.7 | -396.18
| 6300 | 10.3555 | 207.6975 | 6222.55 | -770.62 | -404.54
| 6400 | 10.3555 | 207.6975 | 6320.92 | -786.53 | -412.9
| 6500 | 10.3555 | 207.6975 | 6419.29 | -802.45 | -421.25
| 6600 | 10.3555 | 207.6975 | 6517.66 | -818.36 | -429.61
| 6700 | 10.3555 | 207.6975 | 6616.03 | -834.28 | -437.96
| 6800 | 10.3555 | 207.6975 | 6714.4 | -850.19 | -446.32
| 6900 | 10.3555 | 207.6975 | 6812.77 | -866.11 | -454.67
| 7000 | 10.3555 | 207.6975 | 6911.14 | -882.03 | -463.03
| 7100 | 10.3555 | 207.6975 | 7009.52 | -897.94 | -471.38
| 7172.99 | 10.3555 | 207.6975 | 7081.32 | -909.56 | -477.48
| 7200 | 8.0746 | 216.8108 | 7107.98 | -913.23 | -479.74
| 7250 | 5.079 | 253.3088 | 7157.66 | -916.68 | -483.97
| 7300 | 6.0226 | 306.0859 | 7207.46 | -915.77 | -488.21
| 7350 | 9.8298 | 330.4741 | 7256.99 | -910.51 | -492.44
| 7400 | 14.3826 | 340.5185 | 7305.87 | -900.93 | -496.62
| 7450 | 19.1564 | 345.7247 | 7353.73 | -887.12 | -500.71
| 7500 | 24.0199 | 348.8989 | 7400.21 | -869.17 | -504.7
| 7550 | 28.9277 | 351.0517 | 7444.95 | -847.22 | -508.54
| 7600 | 33.8605 | 352.6243 | 7487.62 | -821.45 | -512.21
| 7650 | 38.8087 | 353.8379 | 7527.89 | -792.04 | -515.68
| 7700 | 43.7671 | 354.8155 | 7565.45 | -759.22 | -518.93
| 7750 | 48.7323 | 355.6306 | 7600.01 | -723.24 | -521.93
| 7800 | 53.7026 | 356.3302 | 7631.32 | -684.37 | -524.65
| 7850 | 58.6764 | 356.9457 | 7659.13 | -642.91 | -527.08
| 7900 | 63.6528 | 357.4993 | 7683.24 | -599.17 | -529.2
| 7950 | 68.6313 | 358.0071 | 7703.46 | -553.49 | -530.98
| 8000 | 73.6111 | 358.4814 | 7719.63 | -506.22 | -532.43
| 8050 | 78.5919 | 358.9321 | 7731.64 | -457.71 | -533.52
| 8100 | 83.5734 | 359.3671 | 7739.39 | -408.34 | -534.25
| 8150 | 88.5553 | 359.7937 | 7742.82 | -358.47 | -534.62
| 8164.26 | 89.9762 | 359.9148 | 7743 | -344.21 | -534.66
| 8200 | 89.9762 | 359.9148 | 7743.01 | -308.48 | -534.71
| 8300 | 89.9762 | 359.9148 | 7743.06 | -208.48 | -534.86
| 8400 | 89.9762 | 359.9148 | 7743.1 | -108.48 | -535.01
| 8500 | 89.9762 | 359.9148 | 7743.14 | -8.48 | -535.16
| 8600 | 89.9762 | 359.9148 | 7743.18 | 91.52 | -535.3
| 8700 | 89.9762 | 359.9148 | 7743.22 | 191.52 | -535.45
| 8800 | 89.9762 | 359.9148 | 7743.26 | 291.52 | -535.6
| 8900 | 89.9762 | 359.9148 | 7743.31 | 391.52 | -535.75
| 9000 | 89.9762 | 359.9148 | 7743.35 | 491.52 | -535.9
| 9100 | 89.9762 | 359.9148 | 7743.39 | 591.52 | -536.05
| 9200 | 89.9762 | 359.9148 | 7743.43 | 691.52 | -536.2
| 9300 | 89.9762 | 359.9148 | 7743.47 | 791.52 | -536.35
| 9400 | 89.9762 | 359.9148 | 7743.51 | 891.52 | -536.49
| 9500 | 89.9762 | 359.9148 | 7743.55 | 991.52 | -536.64
| 9600 | 89.9762 | 359.9148 | 7743.6 | 1091.52 | -536.79
| 9700 | 89.9762 | 359.9148 | 7743.64 | 1191.52 | -536.94
| 9800 | 89.9762 | 359.9148 | 7743.68 | 1291.52 | -537.09
| 9900 | 89.9762 | 359.9148 | 7743.72 | 1391.52 | -537.24
| 10000 | 89.9762 | 359.9148 | 7743.76 | 1491.52 | -537.39
| 10100 | 89.9762 | 359.9148 | 7743.8 | 1591.52 | -537.54
| 10200 | 89.9762 | 359.9148 | 7743.84 | 1691.52 | -537.68
| 10300 | 89.9762 | 359.9148 | 7743.89 | 1791.52 | -537.83
| 10400 | 89.9762 | 359.9148 | 7743.93 | 1891.52 | -537.98
| 10500 | 89.9762 | 359.9148 | 7743.97 | 1991.52 | -538.13
| 10600 | 89.9762 | 359.9148 | 7744.01 | 2091.52 | -538.28
| 10700 | 89.9762 | 359.9148 | 7744.05 | 2191.52 | -538.43
| 10800 | 89.9762 | 359.9148 | 7744.09 | 2291.52 | -538.58
| 10900 | 89.9762 | 359.9148 | 7744.13 | 2391.52 | -538.73
| 11000 | 89.9762 | 359.9148 | 7744.18 | 2491.52 | -538.87
| 11100 | 89.9762 | 359.9148 | 7744.22 | 2591.52 | -539.02
| 11200 | 89.9762 | 359.9148 | 7744.26 | 2691.52 | -539.17
| 11300 | 89.9762 | 359.9148 | 7744.3 | 2791.52 | -539.32
| 11400 | 89.9762 | 359.9148 | 7744.34 | 2891.52 | -539.47
| 11500 | 89.9762 | 359.9148 | 7744.38 | 2991.52 | -539.62
| 11600 | 89.9762 | 359.9148 | 7744.43 | 3091.52 | -539.77
| 11700 | 89.9762 | 359.9148 | 7744.47 | 3191.52 | -539.92
| 11800 | 89.9762 | 359.9148 | 7744.51 | 3291.52 | -540.07
| 11900 | 89.9762 | 359.9148 | 7744.55 | 3391.52 | -540.21
| 12000 | 89.9762 | 359.9148 | 7744.59 | 3491.52 | -540.36
| 12100 | 89.9762 | 359.9148 | 7744.63 | 3591.52 | -540.51
| 12200 | 89.9762 | 359.9148 | 7744.67 | 3691.52 | -540.66
| 12300 | 89.9762 | 359.9148 | 7744.72 | 3791.52 | -540.81
| 12400 | 89.9762 | 359.9148 | 7744.76 | 3891.52 | -540.96
| 12500 | 89.9762 | 359.9148 | 7744.8 | 3991.52 | -541.11
| 12600 | 89.9762 | 359.9148 | 7744.84 | 4091.52 | -541.26
| 12700 | 89.9762 | 359.9148 | 7744.88 | 4191.52 | -541.4
| 12800 | 89.9762 | 359.9148 | 7744.92 | 4291.52 | -541.55
| 12900 | 89.9762 | 359.9148 | 7744.96 | 4391.52 | -541.7
| 12985.28 | 89.9762 | 359.9148 | 7745 | 4476.8 | -541.83

## Lookup (hidden)
North Reference | RetunValue | Grid Type | ReturnValue | Deviation Indicator | ReturnValue
| 2 |  | 0 |  | 4
True |  | SPCS-Colorado Central-NAD27 |  | Directional
Grid |  | SPCS-Colorado Central-NAD83 |  | High Angle
|  | SPCS-Colorado North-NAD27 |  | Horizontal
SPCS-Colorado North-NAD83
SPCS-Colorado South-NAD27
SPCS-Colorado South-NAD83
UTM-Zone 12 NAD27
UTM-Zone 12 NAD83
UTM-Zone 13 NAD27
UTM-Zone 13 NAD83