## Data
Header Information | measured depth (ft) | inclination (°) | azimuth (°) | true vertical depth (ft) | northing +N/-S (ft) | easting +E/-W (ft)
Operator Name | 0 | 0 | 0 | 0 | 0 | 0
KERR-MCGEE | 100 | 0 | 0 | 100 | 0 | 0
Operator Number | 200 | 0 | 0 | 200 | 0 | 0
47120 | 300 | 0 | 0 | 300 | 0 | 0
Well Name and Number | 400 | 0 | 0 | 400 | 0 | 0
NRC State 26N-8HZ | 500 | 0 | 0 | 500 | 0 | 0
API Number (if available) | 600 | 0 | 0 | 600 | 0 | 0
| 700 | 0 | 0 | 700 | 0 | 0
Location: QQ SEC TWP RGE | 800 | 0 | 0 | 800 | 0 | 0
SESE Sec 8-T1N-R67W | 900 | 0 | 0 | 900 | 0 | 0
Citing Type: Planned or Actual | 1000 | 0 | 0 | 1000 | 0 | 0
Planned | 1100 | 0 | 0 | 1100 | 0 | 0
Deviation Indicator | 1200 | 2 | 147.5344 | 1199.98 | -1.47 | 0.94
Horizontal | 1300 | 4 | 147.5344 | 1299.84 | -5.89 | 3.75
North Reference | 1400 | 6 | 147.5344 | 1399.45 | -13.24 | 8.42
True | 1500 | 8 | 147.5344 | 1498.7 | -23.52 | 14.97
Grid Type | 1600 | 10 | 147.5344 | 1597.47 | -36.72 | 23.36
#VALUE! | 1662.99 | 11.2598 | 147.5344 | 1659.37 | -46.52 | 29.6
| 1700 | 11.2598 | 147.5344 | 1695.67 | -52.62 | 33.48
| 1800 | 11.2598 | 147.5344 | 1793.75 | -69.1 | 43.96
| 1900 | 11.2598 | 147.5344 | 1891.82 | -85.57 | 54.44
| 2000 | 11.2598 | 147.5344 | 1989.9 | -102.04 | 64.92
| 2100 | 11.2598 | 147.5344 | 2087.97 | -118.52 | 75.4
| 2200 | 11.2598 | 147.5344 | 2186.05 | -134.99 | 85.89
| 2300 | 11.2598 | 147.5344 | 2284.12 | -151.47 | 96.37
| 2400 | 11.2598 | 147.5344 | 2382.2 | -167.94 | 106.85
| 2500 | 11.2598 | 147.5344 | 2480.27 | -184.42 | 117.33
| 2600 | 11.2598 | 147.5344 | 2578.35 | -200.89 | 127.81
| 2700 | 11.2598 | 147.5344 | 2676.42 | -217.36 | 138.29
| 2800 | 11.2598 | 147.5344 | 2774.5 | -233.84 | 148.77
| 2900 | 11.2598 | 147.5344 | 2872.57 | -250.31 | 159.26
| 3000 | 11.2598 | 147.5344 | 2970.65 | -266.79 | 169.74
| 3100 | 11.2598 | 147.5344 | 3068.72 | -283.26 | 180.22
| 3200 | 11.2598 | 147.5344 | 3166.8 | -299.73 | 190.7
| 3300 | 11.2598 | 147.5344 | 3264.87 | -316.21 | 201.18
| 3400 | 11.2598 | 147.5344 | 3362.95 | -332.68 | 211.66
| 3500 | 11.2598 | 147.5344 | 3461.02 | -349.16 | 222.14
| 3600 | 11.2598 | 147.5344 | 3559.1 | -365.63 | 232.62
| 3700 | 11.2598 | 147.5344 | 3657.17 | -382.11 | 243.11
| 3800 | 11.2598 | 147.5344 | 3755.25 | -398.58 | 253.59
| 3900 | 11.2598 | 147.5344 | 3853.32 | -415.05 | 264.07
| 4000 | 11.2598 | 147.5344 | 3951.4 | -431.53 | 274.55
| 4100 | 11.2598 | 147.5344 | 4049.48 | -448 | 285.03
| 4200 | 11.2598 | 147.5344 | 4147.55 | -464.48 | 295.51
| 4300 | 11.2598 | 147.5344 | 4245.63 | -480.95 | 305.99
| 4400 | 11.2598 | 147.5344 | 4343.7 | -497.43 | 316.48
| 4500 | 11.2598 | 147.5344 | 4441.78 | -513.9 | 326.96
| 4600 | 11.2598 | 147.5344 | 4539.85 | -530.37 | 337.44
| 4700 | 11.2598 | 147.5344 | 4637.93 | -546.85 | 347.92
| 4800 | 11.2598 | 147.5344 | 4736 | -563.32 | 358.4
| 4900 | 11.2598 | 147.5344 | 4834.08 | -579.8 | 368.88
| 5000 | 11.2598 | 147.5344 | 4932.15 | -596.27 | 379.36
| 5100 | 11.2598 | 147.5344 | 5030.23 | -612.75 | 389.84
| 5200 | 11.2598 | 147.5344 | 5128.3 | -629.22 | 400.33
| 5300 | 11.2598 | 147.5344 | 5226.38 | -645.69 | 410.81
| 5400 | 11.2598 | 147.5344 | 5324.45 | -662.17 | 421.29
| 5500 | 11.2598 | 147.5344 | 5422.53 | -678.64 | 431.77
| 5600 | 11.2598 | 147.5344 | 5520.6 | -695.12 | 442.25
| 5700 | 11.2598 | 147.5344 | 5618.68 | -711.59 | 452.73
| 5800 | 11.2598 | 147.5344 | 5716.75 | -728.07 | 463.21
| 5900 | 11.2598 | 147.5344 | 5814.83 | -744.54 | 473.7
| 6000 | 11.2598 | 147.5344 | 5912.9 | -761.01 | 484.18
| 6100 | 11.2598 | 147.5344 | 6010.98 | -777.49 | 494.66
| 6200 | 11.2598 | 147.5344 | 6109.05 | -793.96 | 505.14
| 6300 | 11.2598 | 147.5344 | 6207.13 | -810.44 | 515.62
| 6400 | 11.2598 | 147.5344 | 6305.2 | -826.91 | 526.1
| 6500 | 11.2598 | 147.5344 | 6403.28 | -843.39 | 536.58
| 6600 | 11.2598 | 147.5344 | 6501.35 | -859.86 | 547.06
| 6700 | 11.2598 | 147.5344 | 6599.43 | -876.33 | 557.55
| 6800 | 11.2598 | 147.5344 | 6697.5 | -892.81 | 568.03
| 6900 | 11.2598 | 147.5344 | 6795.58 | -909.28 | 578.51
| 6968.06 | 11.2598 | 147.5344 | 6862.33 | -920.49 | 585.64
| 7000 | 8.7488 | 136.0601 | 6893.78 | -924.88 | 589
| 7050 | 6.2223 | 101.9685 | 6943.38 | -928.18 | 594.3
| 7100 | 7.1207 | 58.5142 | 6993.07 | -927.12 | 599.59
| 7150 | 10.6067 | 34.6236 | 7042.48 | -921.71 | 604.85
| 7200 | 14.9703 | 23.4171 | 7091.24 | -911.99 | 610.04
| 7250 | 19.6348 | 17.306 | 7138.96 | -898.04 | 615.11
| 7300 | 24.4284 | 13.4932 | 7185.3 | -879.95 | 620.02
| 7350 | 29.2876 | 10.8753 | 7229.9 | -857.87 | 624.74
| 7400 | 34.1844 | 8.9486 | 7272.41 | -831.97 | 629.24
| 7450 | 39.1045 | 7.4544 | 7312.52 | -802.44 | 633.47
| 7500 | 44.0401 | 6.2468 | 7349.91 | -769.51 | 637.41
| 7550 | 48.9863 | 5.2374 | 7384.31 | -733.43 | 641.03
| 7600 | 53.9401 | 4.3694 | 7415.45 | -694.47 | 644.29
| 7650 | 58.8994 | 3.6045 | 7443.1 | -652.92 | 647.18
| 7700 | 63.8627 | 2.9157 | 7467.04 | -609.12 | 649.67
| 7750 | 68.8291 | 2.2833 | 7487.09 | -563.38 | 651.74
| 7800 | 73.7976 | 1.692 | 7503.11 | -516.06 | 653.38
| 7850 | 78.7677 | 1.1299 | 7514.96 | -467.52 | 654.57
| 7900 | 83.7389 | 0.5868 | 7522.56 | -418.12 | 655.31
| 7950 | 88.7105 | 0.0541 | 7525.85 | -368.24 | 655.59
| 7963.09 | 90.0119 | 359.9153 | 7526 | -355.16 | 655.58
| 8000 | 90.0119 | 359.9153 | 7525.99 | -318.24 | 655.53
| 8100 | 90.0119 | 359.9153 | 7525.97 | -218.24 | 655.38
| 8200 | 90.0119 | 359.9153 | 7525.95 | -118.24 | 655.23
| 8300 | 90.0119 | 359.9153 | 7525.93 | -18.24 | 655.09
| 8400 | 90.0119 | 359.9153 | 7525.91 | 81.76 | 654.94
| 8500 | 90.0119 | 359.9153 | 7525.89 | 181.76 | 654.79
| 8600 | 90.0119 | 359.9153 | 7525.87 | 281.75 | 654.64
| 8700 | 90.0119 | 359.9153 | 7525.85 | 381.75 | 654.49
| 8800 | 90.0119 | 359.9153 | 7525.83 | 481.75 | 654.35
| 8900 | 90.0119 | 359.9153 | 7525.81 | 581.75 | 654.2
| 9000 | 90.0119 | 359.9153 | 7525.78 | 681.75 | 654.05
| 9100 | 90.0119 | 359.9153 | 7525.76 | 781.75 | 653.9
| 9200 | 90.0119 | 359.9153 | 7525.74 | 881.75 | 653.75
| 9300 | 90.0119 | 359.9153 | 7525.72 | 981.75 | 653.61
| 9400 | 90.0119 | 359.9153 | 7525.7 | 1081.75 | 653.46
| 9500 | 90.0119 | 359.9153 | 7525.68 | 1181.75 | 653.31
| 9600 | 90.0119 | 359.9153 | 7525.66 | 1281.75 | 653.16
| 9700 | 90.0119 | 359.9153 | 7525.64 | 1381.75 | 653.02
| 9800 | 90.0119 | 359.9153 | 7525.62 | 1481.75 | 652.87
| 9900 | 90.0119 | 359.9153 | 7525.6 | 1581.75 | 652.72
| 10000 | 90.0119 | 359.9153 | 7525.58 | 1681.75 | 652.57
| 10100 | 90.0119 | 359.9153 | 7525.56 | 1781.75 | 652.42
| 10200 | 90.0119 | 359.9153 | 7525.54 | 1881.75 | 652.28
| 10300 | 90.0119 | 359.9153 | 7525.52 | 1981.75 | 652.13
| 10400 | 90.0119 | 359.9153 | 7525.49 | 2081.75 | 651.98
| 10500 | 90.0119 | 359.9153 | 7525.47 | 2181.75 | 651.83
| 10600 | 90.0119 | 359.9153 | 7525.45 | 2281.75 | 651.69
| 10700 | 90.0119 | 359.9153 | 7525.43 | 2381.75 | 651.54
| 10800 | 90.0119 | 359.9153 | 7525.41 | 2481.75 | 651.39
| 10900 | 90.0119 | 359.9153 | 7525.39 | 2581.75 | 651.24
| 11000 | 90.0119 | 359.9153 | 7525.37 | 2681.75 | 651.09
| 11100 | 90.0119 | 359.9153 | 7525.35 | 2781.75 | 650.95
| 11200 | 90.0119 | 359.9153 | 7525.33 | 2881.75 | 650.8
| 11300 | 90.0119 | 359.9153 | 7525.31 | 2981.75 | 650.65
| 11400 | 90.0119 | 359.9153 | 7525.29 | 3081.75 | 650.5
| 11500 | 90.0119 | 359.9153 | 7525.27 | 3181.75 | 650.35
| 11600 | 90.0119 | 359.9153 | 7525.25 | 3281.75 | 650.21
| 11700 | 90.0119 | 359.9153 | 7525.22 | 3381.75 | 650.06
| 11800 | 90.0119 | 359.9153 | 7525.2 | 3481.75 | 649.91
| 11900 | 90.0119 | 359.9153 | 7525.18 | 3581.75 | 649.76
| 12000 | 90.0119 | 359.9153 | 7525.16 | 3681.75 | 649.62
| 12100 | 90.0119 | 359.9153 | 7525.14 | 3781.75 | 649.47
| 12200 | 90.0119 | 359.9153 | 7525.12 | 3881.75 | 649.32
| 12300 | 90.0119 | 359.9153 | 7525.1 | 3981.75 | 649.17
| 12400 | 90.0119 | 359.9153 | 7525.08 | 4081.75 | 649.02
| 12500 | 90.0119 | 359.9153 | 7525.06 | 4181.75 | 648.88
| 12600 | 90.0119 | 359.9153 | 7525.04 | 4281.75 | 648.73
| 12700 | 90.0119 | 359.9153 | 7525.02 | 4381.75 | 648.58
| 12781.56 | 90.0119 | 359.9153 | 7525 | 4463.31 | 648.46

## Lookup (hidden)
North Reference | RetunValue | Grid Type | ReturnValue | Deviation Indicator | ReturnValue
| 2 |  | 0 |  | 4
True |  | SPCS-Colorado Central-NAD27 |  | Directional
Grid |  | SPCS-Colorado Central-NAD83 |  | High Angle
|  | SPCS-Colorado North-NAD27 |  | Horizontal
SPCS-Colorado North-NAD83
SPCS-Colorado South-NAD27
SPCS-Colorado South-NAD83
UTM-Zone 12 NAD27
UTM-Zone 12 NAD83
UTM-Zone 13 NAD27
UTM-Zone 13 NAD83