## Data
Header Information | measured depth (ft) | inclination (°) | azimuth (°) | true vertical depth (ft) | northing +N/-S (ft) | easting +E/-W (ft)
Operator Name | 0 | 0 | 0 | 0 | 0 | 0
KERR-MCGEE | 100 | 0 | 0 | 100 | 0 | 0
Operator Number | 200 | 0 | 0 | 200 | 0 | 0
47120 | 300 | 0 | 0 | 300 | 0 | 0
Well Name and Number | 400 | 0 | 0 | 400 | 0 | 0
NRC 27N-8HZ | 500 | 0 | 0 | 500 | 0 | 0
API Number (if available) | 600 | 0 | 0 | 600 | 0 | 0
| 700 | 0 | 0 | 700 | 0 | 0
Location: QQ SEC TWP RGE | 800 | 0 | 0 | 800 | 0 | 0
SESE Sec 8-T1N-R67W | 900 | 0 | 0 | 900 | 0 | 0
Citing Type: Planned or Actual | 1000 | 0 | 0 | 1000 | 0 | 0
Planned | 1100 | 0 | 0 | 1100 | 0 | 0
Deviation Indicator | 1200 | 0 | 0 | 1200 | 0 | 0
Horizontal | 1300 | 2 | 187.4253 | 1299.98 | -1.73 | -0.23
North Reference | 1400 | 4 | 187.4253 | 1399.84 | -6.92 | -0.9
True | 1500 | 6 | 187.4253 | 1499.45 | -15.56 | -2.03
Grid Type | 1600 | 8 | 187.4253 | 1598.7 | -27.65 | -3.6
#VALUE! | 1682.37 | 9.6474 | 187.4253 | 1680.09 | -40.17 | -5.24
| 1700 | 9.6474 | 187.4253 | 1697.47 | -43.1 | -5.62
| 1800 | 9.6474 | 187.4253 | 1796.06 | -59.72 | -7.78
| 1900 | 9.6474 | 187.4253 | 1894.65 | -76.34 | -9.95
| 2000 | 9.6474 | 187.4253 | 1993.23 | -92.96 | -12.11
| 2100 | 9.6474 | 187.4253 | 2091.82 | -109.58 | -14.28
| 2200 | 9.6474 | 187.4253 | 2190.4 | -126.19 | -16.45
| 2300 | 9.6474 | 187.4253 | 2288.99 | -142.81 | -18.61
| 2400 | 9.6474 | 187.4253 | 2387.58 | -159.43 | -20.78
| 2500 | 9.6474 | 187.4253 | 2486.16 | -176.05 | -22.94
| 2600 | 9.6474 | 187.4253 | 2584.75 | -192.67 | -25.11
| 2700 | 9.6474 | 187.4253 | 2683.33 | -209.28 | -27.28
| 2800 | 9.6474 | 187.4253 | 2781.92 | -225.9 | -29.44
| 2900 | 9.6474 | 187.4253 | 2880.5 | -242.52 | -31.61
| 3000 | 9.6474 | 187.4253 | 2979.09 | -259.14 | -33.77
| 3100 | 9.6474 | 187.4253 | 3077.68 | -275.76 | -35.94
| 3200 | 9.6474 | 187.4253 | 3176.26 | -292.37 | -38.1
| 3300 | 9.6474 | 187.4253 | 3274.85 | -308.99 | -40.27
| 3400 | 9.6474 | 187.4253 | 3373.43 | -325.61 | -42.44
| 3500 | 9.6474 | 187.4253 | 3472.02 | -342.23 | -44.6
| 3600 | 9.6474 | 187.4253 | 3570.6 | -358.84 | -46.77
| 3700 | 9.6474 | 187.4253 | 3669.19 | -375.46 | -48.93
| 3800 | 9.6474 | 187.4253 | 3767.78 | -392.08 | -51.1
| 3900 | 9.6474 | 187.4253 | 3866.36 | -408.7 | -53.26
| 4000 | 9.6474 | 187.4253 | 3964.95 | -425.32 | -55.43
| 4100 | 9.6474 | 187.4253 | 4063.53 | -441.93 | -57.6
| 4200 | 9.6474 | 187.4253 | 4162.12 | -458.55 | -59.76
| 4300 | 9.6474 | 187.4253 | 4260.7 | -475.17 | -61.93
| 4400 | 9.6474 | 187.4253 | 4359.29 | -491.79 | -64.09
| 4500 | 9.6474 | 187.4253 | 4457.88 | -508.41 | -66.26
| 4600 | 9.6474 | 187.4253 | 4556.46 | -525.02 | -68.42
| 4700 | 9.6474 | 187.4253 | 4655.05 | -541.64 | -70.59
| 4800 | 9.6474 | 187.4253 | 4753.63 | -558.26 | -72.76
| 4900 | 9.6474 | 187.4253 | 4852.22 | -574.88 | -74.92
| 5000 | 9.6474 | 187.4253 | 4950.81 | -591.5 | -77.09
| 5100 | 9.6474 | 187.4253 | 5049.39 | -608.11 | -79.25
| 5200 | 9.6474 | 187.4253 | 5147.98 | -624.73 | -81.42
| 5300 | 9.6474 | 187.4253 | 5246.56 | -641.35 | -83.59
| 5400 | 9.6474 | 187.4253 | 5345.15 | -657.97 | -85.75
| 5500 | 9.6474 | 187.4253 | 5443.73 | -674.58 | -87.92
| 5600 | 9.6474 | 187.4253 | 5542.32 | -691.2 | -90.08
| 5700 | 9.6474 | 187.4253 | 5640.91 | -707.82 | -92.25
| 5800 | 9.6474 | 187.4253 | 5739.49 | -724.44 | -94.41
| 5900 | 9.6474 | 187.4253 | 5838.08 | -741.06 | -96.58
| 6000 | 9.6474 | 187.4253 | 5936.66 | -757.67 | -98.75
| 6100 | 9.6474 | 187.4253 | 6035.25 | -774.29 | -100.91
| 6200 | 9.6474 | 187.4253 | 6133.83 | -790.91 | -103.08
| 6300 | 9.6474 | 187.4253 | 6232.42 | -807.53 | -105.24
| 6400 | 9.6474 | 187.4253 | 6331.01 | -824.15 | -107.41
| 6500 | 9.6474 | 187.4253 | 6429.59 | -840.76 | -109.57
| 6600 | 9.6474 | 187.4253 | 6528.18 | -857.38 | -111.74
| 6700 | 9.6474 | 187.4253 | 6626.76 | -874 | -113.91
| 6800 | 9.6474 | 187.4253 | 6725.35 | -890.62 | -116.07
| 6900 | 9.6474 | 187.4253 | 6823.93 | -907.23 | -118.24
| 6934.57 | 9.6474 | 187.4253 | 6858.01 | -912.98 | -118.99
| 6950 | 8.1201 | 188.8733 | 6873.26 | -915.34 | -119.32
| 7000 | 3.2773 | 202.7416 | 6923 | -920.15 | -120.42
| 7050 | 2.3531 | 327.1958 | 6972.97 | -920.6 | -121.53
| 7100 | 7.094 | 349.6352 | 7022.79 | -916.7 | -122.64
| 7150 | 12.046 | 353.942 | 7072.08 | -908.47 | -123.75
| 7200 | 17.0258 | 355.7571 | 7120.46 | -895.98 | -124.84
| 7250 | 22.0145 | 356.7675 | 7167.57 | -879.31 | -125.91
| 7300 | 27.0073 | 357.419 | 7213.05 | -858.6 | -126.95
| 7350 | 32.0022 | 357.8799 | 7256.56 | -834 | -127.95
| 7400 | 36.9983 | 358.2276 | 7297.75 | -805.71 | -128.91
| 7450 | 41.9953 | 358.503 | 7336.32 | -773.93 | -129.81
| 7500 | 46.9927 | 358.7297 | 7371.98 | -738.91 | -130.66
| 7550 | 51.9906 | 358.9221 | 7404.44 | -700.91 | -131.43
| 7600 | 56.9887 | 359.09 | 7433.48 | -660.23 | -132.14
| 7650 | 61.9871 | 359.2398 | 7458.85 | -617.17 | -132.76
| 7700 | 66.9856 | 359.3763 | 7480.38 | -572.07 | -133.31
| 7750 | 71.9842 | 359.5029 | 7497.9 | -525.25 | -133.76
| 7800 | 76.9828 | 359.6226 | 7511.27 | -477.09 | -134.13
| 7850 | 81.9815 | 359.7376 | 7520.4 | -427.95 | -134.4
| 7900 | 86.9803 | 359.8497 | 7525.2 | -378.2 | -134.58
| 7930.32 | 90.0119 | 359.9171 | 7526 | -347.89 | -134.64
| 8000 | 90.0119 | 359.9171 | 7525.99 | -278.21 | -134.74
| 8100 | 90.0119 | 359.9171 | 7525.96 | -178.21 | -134.89
| 8200 | 90.0119 | 359.9171 | 7525.94 | -78.21 | -135.03
| 8300 | 90.0119 | 359.9171 | 7525.92 | 21.79 | -135.18
| 8400 | 90.0119 | 359.9171 | 7525.9 | 121.79 | -135.32
| 8500 | 90.0119 | 359.9171 | 7525.88 | 221.79 | -135.47
| 8600 | 90.0119 | 359.9171 | 7525.86 | 321.79 | -135.61
| 8700 | 90.0119 | 359.9171 | 7525.84 | 421.79 | -135.76
| 8800 | 90.0119 | 359.9171 | 7525.82 | 521.79 | -135.9
| 8900 | 90.0119 | 359.9171 | 7525.8 | 621.79 | -136.05
| 9000 | 90.0119 | 359.9171 | 7525.78 | 721.79 | -136.19
| 9100 | 90.0119 | 359.9171 | 7525.76 | 821.79 | -136.34
| 9200 | 90.0119 | 359.9171 | 7525.74 | 921.79 | -136.48
| 9300 | 90.0119 | 359.9171 | 7525.72 | 1021.79 | -136.62
| 9400 | 90.0119 | 359.9171 | 7525.7 | 1121.79 | -136.77
| 9500 | 90.0119 | 359.9171 | 7525.67 | 1221.79 | -136.91
| 9600 | 90.0119 | 359.9171 | 7525.65 | 1321.79 | -137.06
| 9700 | 90.0119 | 359.9171 | 7525.63 | 1421.79 | -137.2
| 9800 | 90.0119 | 359.9171 | 7525.61 | 1521.79 | -137.35
| 9900 | 90.0119 | 359.9171 | 7525.59 | 1621.79 | -137.49
| 10000 | 90.0119 | 359.9171 | 7525.57 | 1721.79 | -137.64
| 10100 | 90.0119 | 359.9171 | 7525.55 | 1821.79 | -137.78
| 10200 | 90.0119 | 359.9171 | 7525.53 | 1921.79 | -137.93
| 10300 | 90.0119 | 359.9171 | 7525.51 | 2021.79 | -138.07
| 10400 | 90.0119 | 359.9171 | 7525.49 | 2121.79 | -138.22
| 10500 | 90.0119 | 359.9171 | 7525.47 | 2221.79 | -138.36
| 10600 | 90.0119 | 359.9171 | 7525.45 | 2321.79 | -138.5
| 10700 | 90.0119 | 359.9171 | 7525.43 | 2421.79 | -138.65
| 10800 | 90.0119 | 359.9171 | 7525.4 | 2521.79 | -138.79
| 10900 | 90.0119 | 359.9171 | 7525.38 | 2621.79 | -138.94
| 11000 | 90.0119 | 359.9171 | 7525.36 | 2721.79 | -139.08
| 11100 | 90.0119 | 359.9171 | 7525.34 | 2821.79 | -139.23
| 11200 | 90.0119 | 359.9171 | 7525.32 | 2921.79 | -139.37
| 11300 | 90.0119 | 359.9171 | 7525.3 | 3021.79 | -139.52
| 11400 | 90.0119 | 359.9171 | 7525.28 | 3121.78 | -139.66
| 11500 | 90.0119 | 359.9171 | 7525.26 | 3221.78 | -139.81
| 11600 | 90.0119 | 359.9171 | 7525.24 | 3321.78 | -139.95
| 11700 | 90.0119 | 359.9171 | 7525.22 | 3421.78 | -140.1
| 11800 | 90.0119 | 359.9171 | 7525.2 | 3521.78 | -140.24
| 11900 | 90.0119 | 359.9171 | 7525.18 | 3621.78 | -140.39
| 12000 | 90.0119 | 359.9171 | 7525.16 | 3721.78 | -140.53
| 12100 | 90.0119 | 359.9171 | 7525.13 | 3821.78 | -140.67
| 12200 | 90.0119 | 359.9171 | 7525.11 | 3921.78 | -140.82
| 12300 | 90.0119 | 359.9171 | 7525.09 | 4021.78 | -140.96
| 12400 | 90.0119 | 359.9171 | 7525.07 | 4121.78 | -141.11
| 12500 | 90.0119 | 359.9171 | 7525.05 | 4221.78 | -141.25
| 12600 | 90.0119 | 359.9171 | 7525.03 | 4321.78 | -141.4
| 12700 | 90.0119 | 359.9171 | 7525.01 | 4421.78 | -141.54
| 12749.88 | 90.0119 | 359.9171 | 7525 | 4471.67 | -141.61

## Lookup (hidden)
North Reference | RetunValue | Grid Type | ReturnValue | Deviation Indicator | ReturnValue
| 2 |  | 0 |  | 4
True |  | SPCS-Colorado Central-NAD27 |  | Directional
Grid |  | SPCS-Colorado Central-NAD83 |  | High Angle
|  | SPCS-Colorado North-NAD27 |  | Horizontal
SPCS-Colorado North-NAD83
SPCS-Colorado South-NAD27
SPCS-Colorado South-NAD83
UTM-Zone 12 NAD27
UTM-Zone 12 NAD83
UTM-Zone 13 NAD27
UTM-Zone 13 NAD83