## Data
Header Information | measured depth (ft) | inclination (°) | azimuth (°) | true vertical depth (ft) | northing +N/-S (ft) | easting +E/-W (ft)
Operator Name | 0 | 0 | 0 | 0 | 0 | 0
Noble Energy | 330 | 0.9 | 246.47 | 329.99 | -1.03 | -2.38
Operator Number | 616 | 0.4 | 214.47 | 615.97 | -2.75 | -5
| 713 | 0.43 | 202.99 | 712.97 | -3.37 | -5.33
Well Name and Number | 804 | 0.65 | 228.89 | 803.96 | -4.02 | -5.86
Crow Creek State AC36-77-1HN | 897 | 0.64 | 244.2 | 896.96 | -4.6 | -6.72
API Number (if available) | 989 | 0.6 | 264.22 | 988.95 | -4.87 | -7.66
05-123-37133 | 1082 | 2.13 | 188 | 1081.93 | -6.63 | -8.39
Location: QQ SEC TWP RGE | 1175 | 2.51 | 189.37 | 1174.85 | -10.35 | -8.96
SESW Sec. 36-T7N-R63W | 1269 | 0.93 | 190.88 | 1268.8 | -13.13 | -9.44
Citing Type: Planned or Actual | 1362 | 0.68 | 165.09 | 1361.8 | -14.4 | -9.44
Actual | 1454 | 1.05 | 202.05 | 1453.79 | -15.71 | -9.62
Deviation Indicator | 1549 | 0.84 | 175.68 | 1548.77 | -17.21 | -9.89
Horizontal | 1644 | 1.03 | 183.39 | 1643.76 | -18.76 | -9.89
North Reference | 1739 | 0.73 | 158.62 | 1738.75 | -20.18 | -9.72
Grid | 1834 | 0.8 | 182.76 | 1833.74 | -21.4 | -9.53
Grid Type | 1929 | 0.66 | 212.77 | 1928.73 | -22.52 | -9.86
SPCS-Colorado North-NAD83 | 2024 | 0.77 | 201.99 | 2023.73 | -23.58 | -10.39
| 2119 | 3.03 | 225.35 | 2118.67 | -25.93 | -12.42
| 2214 | 3.75 | 231.51 | 2213.5 | -29.63 | -16.64
| 2309 | 5.32 | 229.16 | 2308.2 | -34.45 | -22.4
| 2404 | 6.09 | 215.72 | 2402.73 | -41.42 | -28.67
| 2498 | 7.18 | 212.18 | 2496.1 | -50.44 | -34.71
| 2593 | 10.31 | 207.97 | 2589.99 | -62.97 | -41.87
| 2688 | 10.34 | 210.35 | 2683.45 | -77.84 | -50.16
| 2783 | 10.99 | 212.96 | 2776.81 | -92.79 | -59.4
| 2878 | 10.83 | 219.7 | 2870.1 | -107.26 | -70.02
| 2973 | 11.02 | 219.29 | 2963.37 | -121.15 | -81.47
| 3068 | 11.11 | 217.87 | 3056.61 | -135.41 | -92.84
| 3162 | 9.38 | 218.22 | 3149.11 | -148.58 | -103.14
| 3257 | 8.41 | 214.97 | 3242.96 | -160.35 | -111.91
| 3352 | 7.81 | 214.44 | 3337.01 | -171.37 | -119.55
| 3447 | 6.01 | 214.23 | 3431.32 | -180.8 | -125.99
| 3542 | 5.12 | 215.96 | 3525.87 | -188.35 | -131.28
| 3637 | 2.94 | 202.28 | 3620.63 | -194.03 | -134.69
| 3732 | 1.35 | 178.03 | 3715.56 | -197.41 | -135.58
| 3827 | 0.25 | 53.67 | 3810.56 | -198.4 | -135.37
| 4112 | 0.22 | 135.08 | 4095.55 | -198.42 | -134.49
| 4397 | 2.23 | 135.09 | 4380.47 | -202.74 | -130.19
| 4492 | 0.26 | 40.8 | 4475.45 | -203.88 | -128.74
| 4776 | 1.66 | 328.45 | 4759.41 | -199.89 | -130.47
| 5061 | 1.34 | 347.04 | 5044.31 | -193.12 | -133.38
| 5346 | 1.77 | 151.53 | 5329.27 | -193.74 | -132.03
| 5631 | 1.27 | 130.69 | 5614.17 | -199.67 | -127.53
| 5916 | 0.61 | 38.28 | 5899.15 | -200.54 | -124.2
| 6024 | 0.78 | 41.23 | 6007.14 | -199.54 | -123.36
| 6154 | 7.6 | 341.22 | 6136.73 | -190.72 | -125.55
| 6201 | 10.53 | 342.2 | 6183.14 | -183.69 | -127.86
| 6249 | 14.43 | 342.53 | 6230 | -173.8 | -131
| 6296 | 15.12 | 348.45 | 6275.45 | -162.21 | -133.98
| 6344 | 17.29 | 350.78 | 6321.54 | -149.03 | -136.38
| 6391 | 22.15 | 350.89 | 6365.77 | -133.38 | -138.9
| 6439 | 30.15 | 353.94 | 6408.82 | -112.43 | -141.61
| 6486 | 35.25 | 355.35 | 6448.36 | -87.15 | -143.96
| 6534 | 38.41 | 357.72 | 6486.78 | -58.44 | -145.68
| 6581 | 44.94 | 359.26 | 6521.86 | -27.22 | -146.47
| 6629 | 50.83 | 0.39 | 6554.04 | 8.37 | -146.57
| 6676 | 56.35 | 1.57 | 6581.93 | 46.18 | -145.91
| 6724 | 61.79 | 1.57 | 6606.59 | 87.32 | -144.78
| 6771 | 66.23 | 0.85 | 6627.18 | 129.55 | -143.89
| 6819 | 69.32 | 0.33 | 6645.34 | 173.97 | -143.44
| 6866 | 73.17 | 359.98 | 6660.44 | 218.47 | -143.32
| 6914 | 76.86 | 359.81 | 6672.85 | 264.83 | -143.4
| 6946 | 79.78 | 0.67 | 6679.33 | 296.16 | -143.27
| 6988 | 83.47 | 3.63 | 6685.45 | 337.67 | -141.71
| 7132 | 89.78 | 2.68 | 6693.92 | 481.13 | -133.8
| 7227 | 90.46 | 0.28 | 6693.72 | 576.09 | -131.35
| 7322 | 89.72 | 2.93 | 6693.57 | 671.04 | -128.69
| 7417 | 91.91 | 12.15 | 6692.22 | 765.11 | -116.24
| 7511 | 91.2 | 8.44 | 6689.67 | 857.54 | -99.45
| 7606 | 89.91 | 1.27 | 6688.75 | 952.13 | -91.42
| 7701 | 89.88 | 1.67 | 6688.92 | 1047.1 | -88.98
| 7796 | 89.97 | 3.13 | 6689.04 | 1142.01 | -85
| 7891 | 89.32 | 2.01 | 6689.63 | 1236.91 | -80.74
| 7986 | 87.72 | 0.15 | 6692.09 | 1331.86 | -78.95
| 8081 | 86.2 | 355.68 | 6697.13 | 1426.64 | -82.4
| 8175 | 85.03 | 353.84 | 6704.31 | 1519.96 | -90.96
| 8270 | 86.57 | 353.75 | 6711.27 | 1614.15 | -101.2
| 8365 | 88.52 | 354.88 | 6715.34 | 1708.59 | -110.6
| 8460 | 90.83 | 354.09 | 6715.88 | 1803.14 | -119.73
| 8555 | 92.22 | 354.67 | 6713.35 | 1897.65 | -129.03
| 8650 | 91.26 | 356.9 | 6710.47 | 1992.34 | -136.01
| 8745 | 88.37 | 356.35 | 6710.77 | 2087.17 | -141.6
| 8840 | 89.01 | 358.96 | 6712.95 | 2182.05 | -145.48
| 8935 | 89.54 | 1.23 | 6714.15 | 2277.04 | -145.33
| 9030 | 91.39 | 2.21 | 6713.38 | 2371.99 | -142.47
| 9125 | 93.24 | 2.29 | 6709.54 | 2466.83 | -138.75
| 9220 | 91.94 | 2.18 | 6705.25 | 2561.66 | -135.05
| 9314 | 89.01 | 0.88 | 6704.47 | 2655.61 | -132.54
| 9410 | 87.84 | 2.2 | 6707.11 | 2751.54 | -129.96
| 9505 | 88.09 | 2.13 | 6710.48 | 2846.41 | -126.37
| 9600 | 90.74 | 1.96 | 6711.45 | 2941.34 | -122.98
| 9694 | 87.56 | 358.32 | 6712.85 | 3035.3 | -122.75
| 9789 | 88.52 | 358.74 | 6716.09 | 3130.21 | -125.19
| 9884 | 90.37 | 359.37 | 6717.01 | 3225.19 | -126.75
| 9979 | 89.75 | 358.38 | 6716.91 | 3320.17 | -128.62
| 10074 | 89.66 | 357.28 | 6717.4 | 3415.1 | -132.22
| 10169 | 89.91 | 358.2 | 6717.76 | 3510.02 | -135.96
| 10264 | 89.35 | 358.64 | 6718.37 | 3604.98 | -138.58
| 10359 | 89.41 | 359.92 | 6719.4 | 3699.97 | -139.78
| 10454 | 89.54 | 359.22 | 6720.27 | 3794.96 | -140.49
| 10549 | 89.23 | 357.91 | 6721.29 | 3889.92 | -142.87
| 10643 | 88.89 | 1.6 | 6722.83 | 3983.89 | -143.27
| 10738 | 88.61 | 359.91 | 6724.91 | 4078.86 | -142.02
| 10833 | 90.03 | 0.55 | 6726.03 | 4173.85 | -141.64
| 10928 | 88.61 | 1.51 | 6727.16 | 4268.82 | -139.93
| 11023 | 87.96 | 0.73 | 6730.01 | 4363.76 | -138.07
| 11094 | 87.19 | 0.34 | 6733.01 | 4434.69 | -137.41
| 11155 | 87.19 | 0.34 | 6736 | 4495.62 | -137.05

## Lookup (hidden)
North Reference | RetunValue | Grid Type | ReturnValue | Deviation Indicator | ReturnValue
| 3 |  | 5 |  | 4
True |  | SPCS-Colorado Central-NAD27 |  | Directional
Grid |  | SPCS-Colorado Central-NAD83 |  | High Angle
|  | SPCS-Colorado North-NAD27 |  | Horizontal
SPCS-Colorado North-NAD83
SPCS-Colorado South-NAD27
SPCS-Colorado South-NAD83
UTM-Zone 12 NAD27
UTM-Zone 12 NAD83
UTM-Zone 13 NAD27
UTM-Zone 13 NAD83