## Data
Header Information | measured depth (ft) | inclination (°) | azimuth (°) | true vertical depth (ft) | northing +N/-S (ft) | easting +E/-W (ft)
Operator Name | 0 | 0 | 145 | 0 | 0 | 0
KERR-MCGEE | 17 | 0 | 145 | 17 | 0 | 0
Operator Number | 117 | 0 | 145 | 117 | 0 | 0
47120 | 217 | 0 | 145 | 217 | 0 | 0
Well Name and Number | 317 | 0 | 145 | 317 | 0 | 0
BARCLAY 15C-26HZ | 401 | 0 | 145 | 401 | 0 | 0
API Number (if available) | 417 | 0 | 145 | 417 | 0 | 0
| 517 | 0 | 145 | 517 | 0 | 0
Location: QQ SEC TWP RGE | 617 | 0 | 145 | 617 | 0 | 0
SWSE SEC.14-T2N-R67W | 717 | 0 | 145 | 717 | 0 | 0
Citing Type: Planned or Actual | 817 | 0 | 145 | 817 | 0 | 0
PLANNED | 917 | 0 | 145 | 917 | 0 | 0
Deviation Indicator | 1017 | 0 | 145 | 1017 | 0 | 0
Horizontal | 1100 | 0 | 145 | 1100 | 0 | 0
North Reference | 1117 | 0.34 | 145 | 1117 | -0.04 | 0.03
True | 1217 | 2.34 | 145 | 1216.97 | -1.96 | 1.37
Grid Type | 1317 | 4.34 | 145 | 1316.79 | -6.73 | 4.71
#VALUE! | 1417 | 6.34 | 145 | 1416.35 | -14.35 | 10.05
| 1517 | 8.34 | 145 | 1515.53 | -24.82 | 17.38
| 1600 | 10 | 145 | 1597.47 | -35.65 | 24.96
| 1617 | 10 | 145 | 1614.21 | -38.07 | 26.66
| 1717 | 10 | 145 | 1712.69 | -52.29 | 36.62
| 1817 | 10 | 145 | 1811.17 | -66.52 | 46.58
| 1917 | 10 | 145 | 1909.65 | -80.74 | 56.54
| 2017 | 10 | 145 | 2008.13 | -94.97 | 66.5
| 2117 | 10 | 145 | 2106.61 | -109.19 | 76.46
| 2217 | 10 | 145 | 2205.09 | -123.42 | 86.42
| 2317 | 10 | 145 | 2303.57 | -137.64 | 96.38
| 2417 | 10 | 145 | 2402.05 | -151.87 | 106.34
| 2517 | 10 | 145 | 2500.53 | -166.09 | 116.3
| 2617 | 10 | 145 | 2599.01 | -180.31 | 126.26
| 2717 | 10 | 145 | 2697.5 | -194.54 | 136.22
| 2817 | 10 | 145 | 2795.98 | -208.76 | 146.18
| 2917 | 10 | 145 | 2894.46 | -222.99 | 156.14
| 3017 | 10 | 145 | 2992.94 | -237.21 | 166.1
| 3117 | 10 | 145 | 3091.42 | -251.44 | 176.06
| 3217 | 10 | 145 | 3189.9 | -265.66 | 186.02
| 3317 | 10 | 145 | 3288.38 | -279.89 | 195.98
| 3417 | 10 | 145 | 3386.86 | -294.11 | 205.94
| 3517 | 10 | 145 | 3485.34 | -308.33 | 215.9
| 3617 | 10 | 145 | 3583.82 | -322.56 | 225.86
| 3717 | 10 | 145 | 3682.3 | -336.78 | 235.82
| 3817 | 10 | 145 | 3780.78 | -351.01 | 245.78
| 3917 | 10 | 145 | 3879.26 | -365.23 | 255.74
| 4017 | 10 | 145 | 3977.75 | -379.46 | 265.7
| 4117 | 10 | 145 | 4076.23 | -393.68 | 275.66
| 4217 | 10 | 145 | 4174.71 | -407.9 | 285.62
| 4317 | 10 | 145 | 4273.19 | -422.13 | 295.58
| 4395 | 10 | 145 | 4350 | -433.22 | 303.35
| 4417 | 9.56 | 145 | 4371.68 | -436.29 | 305.49
| 4517 | 7.56 | 145 | 4470.56 | -448.48 | 314.03
| 4617 | 5.56 | 145 | 4569.9 | -457.84 | 320.58
| 4674.31 | 4.414 | 145 | 4627 | -461.92 | 323.44
| 4717 | 3.56 | 145 | 4669.58 | -464.35 | 325.14
| 4817 | 1.56 | 145 | 4769.48 | -468.01 | 327.7
| 4895 | 0 | 180.379 | 4847.47 | -468.88 | 328.31
| 4917 | 0 | 180.379 | 4869.47 | -468.88 | 328.31
| 5017 | 0 | 180.379 | 4969.47 | -468.88 | 328.31
| 5117 | 0 | 180.379 | 5069.47 | -468.88 | 328.31
| 5217 | 0 | 180.379 | 5169.47 | -468.88 | 328.31
| 5317 | 0 | 180.379 | 5269.47 | -468.88 | 328.31
| 5417 | 0 | 180.379 | 5369.47 | -468.88 | 328.31
| 5517 | 0 | 180.379 | 5469.47 | -468.88 | 328.31
| 5617 | 0 | 180.379 | 5569.47 | -468.88 | 328.31
| 5717 | 0 | 180.379 | 5669.47 | -468.88 | 328.31
| 5817 | 0 | 180.379 | 5769.47 | -468.88 | 328.31
| 5917 | 0 | 180.379 | 5869.47 | -468.88 | 328.31
| 6017 | 0 | 180.379 | 5969.47 | -468.88 | 328.31
| 6117 | 0 | 180.379 | 6069.47 | -468.88 | 328.31
| 6217 | 0 | 180.379 | 6169.47 | -468.88 | 328.31
| 6317 | 0 | 180.379 | 6269.47 | -468.88 | 328.31
| 6417 | 0 | 180.379 | 6369.47 | -468.88 | 328.31
| 6517 | 0 | 180.379 | 6469.47 | -468.88 | 328.31
| 6563 | 0 | 180.379 | 6515.47 | -468.88 | 328.31
| 6617 | 0 | 180.379 | 6569.47 | -468.88 | 328.31
| 6717 | 0 | 180.379 | 6669.47 | -468.88 | 328.31
| 6817 | 0 | 180.379 | 6769.47 | -468.88 | 328.31
| 6917 | 0 | 180.379 | 6869.47 | -468.88 | 328.31
| 6988.59 | 0 | 180.379 | 6941.06 | -468.88 | 328.31
| 7017 | 2.841 | 180.379 | 6969.46 | -469.58 | 328.31
| 7117 | 12.841 | 180.379 | 7068.4 | -483.21 | 328.22
| 7217 | 22.841 | 180.379 | 7163.47 | -513.8 | 328.01
| 7217.58 | 22.899 | 180.379 | 7164 | -514.03 | 328.01
| 7298.41 | 30.982 | 180.379 | 7236 | -550.62 | 327.77
| 7317 | 32.841 | 180.379 | 7251.78 | -560.45 | 327.7
| 7340.19 | 35.16 | 180.379 | 7271 | -573.41 | 327.62
| 7417 | 42.841 | 180.379 | 7330.65 | -621.71 | 327.3
| 7454.07 | 46.549 | 180.379 | 7357 | -647.79 | 327.13
| 7517 | 52.841 | 180.379 | 7397.68 | -695.75 | 326.81
| 7617 | 62.841 | 180.379 | 7450.84 | -780.3 | 326.25
| 7711.95 | 72.336 | 180.379 | 7487 | -867.97 | 325.67
| 7717 | 72.841 | 180.379 | 7488.51 | -872.79 | 325.64
| 7805.5 | 81.692 | 180.379 | 7508 | -959.03 | 325.07
| 7817 | 82.841 | 180.379 | 7509.55 | -970.42 | 324.99
| 7885.3 | 89.671 | 180.379 | 7514 | -1038.53 | 324.54
| 7917 | 89.671 | 180.379 | 7514.19 | -1070.23 | 324.33
| 8017 | 89.671 | 180.379 | 7514.76 | -1170.23 | 323.67
| 8117 | 89.671 | 180.379 | 7515.33 | -1270.23 | 323.01
| 8217 | 89.671 | 180.379 | 7515.91 | -1370.22 | 322.35
| 8317 | 89.671 | 180.379 | 7516.48 | -1470.22 | 321.69
| 8417 | 89.671 | 180.379 | 7517.06 | -1570.21 | 321.02
| 8517 | 89.671 | 180.379 | 7517.63 | -1670.21 | 320.36
| 8617 | 89.671 | 180.379 | 7518.2 | -1770.21 | 319.7
| 8717 | 89.671 | 180.379 | 7518.78 | -1870.2 | 319.04
| 8817 | 89.671 | 180.379 | 7519.35 | -1970.2 | 318.38
| 8917 | 89.671 | 180.379 | 7519.93 | -2070.19 | 317.72
| 9017 | 89.671 | 180.379 | 7520.5 | -2170.19 | 317.05
| 9117 | 89.671 | 180.379 | 7521.08 | -2270.19 | 316.39
| 9217 | 89.671 | 180.379 | 7521.65 | -2370.18 | 315.73
| 9317 | 89.671 | 180.379 | 7522.22 | -2470.18 | 315.07
| 9417 | 89.671 | 180.379 | 7522.8 | -2570.18 | 314.41
| 9517 | 89.671 | 180.379 | 7523.37 | -2670.17 | 313.75
| 9617 | 89.671 | 180.379 | 7523.95 | -2770.17 | 313.09
| 9717 | 89.671 | 180.379 | 7524.52 | -2870.16 | 312.42
| 9817 | 89.671 | 180.379 | 7525.09 | -2970.16 | 311.76
| 9917 | 89.671 | 180.379 | 7525.67 | -3070.16 | 311.1
| 10017 | 89.671 | 180.379 | 7526.24 | -3170.15 | 310.44
| 10117 | 89.671 | 180.379 | 7526.82 | -3270.15 | 309.78
| 10217 | 89.671 | 180.379 | 7527.39 | -3370.14 | 309.12
| 10317 | 89.671 | 180.379 | 7527.96 | -3470.14 | 308.45
| 10417 | 89.671 | 180.379 | 7528.54 | -3570.14 | 307.79
| 10517 | 89.671 | 180.379 | 7529.11 | -3670.13 | 307.13
| 10617 | 89.671 | 180.379 | 7529.69 | -3770.13 | 306.47
| 10717 | 89.671 | 180.379 | 7530.26 | -3870.13 | 305.81
| 10817 | 89.671 | 180.379 | 7530.84 | -3970.12 | 305.15
| 10917 | 89.671 | 180.379 | 7531.41 | -4070.12 | 304.48
| 11017 | 89.671 | 180.379 | 7531.98 | -4170.11 | 303.82
| 11117 | 89.671 | 180.379 | 7532.56 | -4270.11 | 303.16
| 11217 | 89.671 | 180.379 | 7533.13 | -4370.11 | 302.5
| 11317 | 89.671 | 180.379 | 7533.71 | -4470.1 | 301.84
| 11417 | 89.671 | 180.379 | 7534.28 | -4570.1 | 301.18
| 11517 | 89.671 | 180.379 | 7534.85 | -4670.09 | 300.52
| 11617 | 89.671 | 180.379 | 7535.43 | -4770.09 | 299.85
| 11717 | 89.671 | 180.379 | 7536 | -4870.09 | 299.19
| 11817 | 89.671 | 180.379 | 7536.58 | -4970.08 | 298.53
| 11917 | 89.671 | 180.379 | 7537.15 | -5070.08 | 297.87
| 12017 | 89.671 | 180.379 | 7537.73 | -5170.08 | 297.21
| 12117 | 89.671 | 180.379 | 7538.3 | -5270.07 | 296.55
| 12217 | 89.671 | 180.379 | 7538.87 | -5370.07 | 295.88
| 12317 | 89.671 | 180.379 | 7539.45 | -5470.06 | 295.22
| 12417 | 89.671 | 180.379 | 7540.02 | -5570.06 | 294.56
| 12517 | 89.671 | 180.379 | 7540.6 | -5670.06 | 293.9
| 12617 | 89.671 | 180.379 | 7541.17 | -5770.05 | 293.24
| 12717 | 89.671 | 180.379 | 7541.74 | -5870.05 | 292.58
| 12817 | 89.671 | 180.379 | 7542.32 | -5970.04 | 291.91
| 12917 | 89.671 | 180.379 | 7542.89 | -6070.04 | 291.25
| 13017 | 89.671 | 180.379 | 7543.47 | -6170.04 | 290.59
| 13117 | 89.671 | 180.379 | 7544.04 | -6270.03 | 289.93
| 13217 | 89.671 | 180.379 | 7544.61 | -6370.03 | 289.27
| 13317 | 89.671 | 180.379 | 7545.19 | -6470.03 | 288.61
| 13417 | 89.671 | 180.379 | 7545.76 | -6570.02 | 287.95
| 13517 | 89.671 | 180.379 | 7546.34 | -6670.02 | 287.28
| 13617 | 89.671 | 180.379 | 7546.91 | -6770.01 | 286.62
| 13717 | 89.671 | 180.379 | 7547.49 | -6870.01 | 285.96
| 13817 | 89.671 | 180.379 | 7548.06 | -6970.01 | 285.3
| 13917 | 89.671 | 180.379 | 7548.63 | -7070 | 284.64
| 14017 | 89.671 | 180.379 | 7549.21 | -7170 | 283.98
| 14117 | 89.671 | 180.379 | 7549.78 | -7269.99 | 283.31
| 14217 | 89.671 | 180.379 | 7550.36 | -7369.99 | 282.65
| 14317 | 89.671 | 180.379 | 7550.93 | -7469.99 | 281.99
| 14417 | 89.671 | 180.379 | 7551.5 | -7569.98 | 281.33
| 14517 | 89.671 | 180.379 | 7552.08 | -7669.98 | 280.67
| 14617 | 89.671 | 180.379 | 7552.65 | -7769.98 | 280.01
| 14717 | 89.671 | 180.379 | 7553.23 | -7869.97 | 279.35
| 14817 | 89.671 | 180.379 | 7553.8 | -7969.97 | 278.68
| 14917 | 89.671 | 180.379 | 7554.37 | -8069.96 | 278.02
| 15017 | 89.671 | 180.379 | 7554.95 | -8169.96 | 277.36
| 15117 | 89.671 | 180.379 | 7555.52 | -8269.96 | 276.7
| 15217 | 89.671 | 180.379 | 7556.1 | -8369.95 | 276.04
| 15317 | 89.671 | 180.379 | 7556.67 | -8469.95 | 275.38
| 15417 | 89.671 | 180.379 | 7557.25 | -8569.94 | 274.71
| 15517 | 89.671 | 180.379 | 7557.82 | -8669.94 | 274.05
| 15617 | 89.671 | 180.379 | 7558.39 | -8769.94 | 273.39
| 15717 | 89.671 | 180.379 | 7558.97 | -8869.93 | 272.73
| 15817 | 89.671 | 180.379 | 7559.54 | -8969.93 | 272.07
| 15917 | 89.671 | 180.379 | 7560.12 | -9069.93 | 271.41
| 16017 | 89.671 | 180.379 | 7560.69 | -9169.92 | 270.74
| 16117 | 89.671 | 180.379 | 7561.26 | -9269.92 | 270.08
| 16217 | 89.671 | 180.379 | 7561.84 | -9369.91 | 269.42
| 16317 | 89.671 | 180.379 | 7562.41 | -9469.91 | 268.76
| 16417 | 89.671 | 180.379 | 7562.99 | -9569.91 | 268.1
| 16517 | 89.671 | 180.379 | 7563.56 | -9669.9 | 267.44
| 16617 | 89.671 | 180.379 | 7564.14 | -9769.9 | 266.78
| 16717 | 89.671 | 180.379 | 7564.71 | -9869.9 | 266.11
| 16817 | 89.671 | 180.379 | 7565.28 | -9969.89 | 265.45
| 16917 | 89.671 | 180.379 | 7565.86 | -10069.9 | 264.79
| 17017 | 89.671 | 180.379 | 7566.43 | -10169.9 | 264.13
| 17117 | 89.671 | 180.379 | 7567.01 | -10269.9 | 263.47
| 17217 | 89.671 | 180.379 | 7567.58 | -10369.9 | 262.81
| 17317 | 89.671 | 180.379 | 7568.15 | -10469.9 | 262.14
| 17417 | 89.671 | 180.379 | 7568.73 | -10569.9 | 261.48
| 17464.33 | 89.671 | 180.379 | 7569 | -10617.2 | 261.17

## Lookup (hidden)
North Reference | RetunValue | Grid Type | ReturnValue | Deviation Indicator | ReturnValue
| 2 |  | 0 |  | 4
True |  | SPCS-Colorado Central-NAD27 |  | Directional
Grid |  | SPCS-Colorado Central-NAD83 |  | High Angle
|  | SPCS-Colorado North-NAD27 |  | Horizontal
SPCS-Colorado North-NAD83
SPCS-Colorado South-NAD27
SPCS-Colorado South-NAD83
UTM-Zone 12 NAD27
UTM-Zone 12 NAD83
UTM-Zone 13 NAD27
UTM-Zone 13 NAD83