## Data
Header Information | measured depth (ft) | inclination (°) | azimuth (°) | true vertical depth (ft) | northing +N/-S (ft) | easting +E/-W (ft)
Operator Name | 883 | 5.5 | 223.9 | 881.64 | -30.51 | -29.36
Bill Barrett Corp | 913 | 5.8 | 222.1 | 911.5 | -32.67 | -31.38
Operator Number | 1005 | 5.9 | 220.3 | 1003.02 | -39.73 | -37.55
10071 | 1098 | 7 | 240.6 | 1095.44 | -46.16 | -45.58
Well Name and Number | 1190 | 6.9 | 264.6 | 1186.78 | -49.43 | -55.97
Dutch Lake 8-10H | 1282 | 6.9 | 271.7 | 1278.12 | -49.79 | -67
Deviation Indicator | 1374 | 7.1 | 291.9 | 1369.45 | -47.5 | -77.8
| 1466 | 7.2 | 300.7 | 1460.74 | -42.44 | -88.03
Location: QQ SEC TWP RGE | 1560 | 7 | 301.2 | 1554.01 | -36.46 | -97.99
NWNW 10 6N 62W | 1655 | 7.1 | 301.7 | 1648.3 | -30.38 | -107.94
Citing Type: Planned or Actual | 1749 | 6.2 | 295.1 | 1741.66 | -25.17 | -117.48
Planned | 1843 | 5.9 | 265.1 | 1835.16 | -23.43 | -126.89
Deviation Indicator | 1938 | 5.8 | 266.1 | 1929.67 | -24.18 | -136.55
Horizontal | 2033 | 5.8 | 273.5 | 2024.18 | -24.21 | -146.13
North Reference | 2127 | 5.3 | 272.8 | 2117.74 | -23.71 | -155.2
True | 2222 | 5.4 | 269.3 | 2212.33 | -23.55 | -164.06
Grid Type | 2316 | 5.6 | 276.8 | 2305.9 | -23.06 | -173.03
#VALUE! | 2410 | 5.5 | 277.3 | 2399.46 | -21.94 | -182.06
| 2505 | 5.2 | 278.6 | 2494.04 | -20.72 | -190.83
| 2599 | 4.2 | 278.7 | 2587.73 | -19.56 | -198.44
| 2693 | 3.6 | 287.1 | 2681.51 | -18.18 | -204.67
| 2787 | 2.1 | 281.6 | 2775.39 | -16.96 | -209.17
| 2881 | 0.8 | 225.6 | 2869.36 | -17.07 | -211.33
| 2976 | 0.8 | 215.9 | 2964.35 | -18.08 | -212.19
| 3070 | 0.8 | 311.6 | 3058.35 | -18.17 | -213.07
| 3165 | 0.7 | 341.4 | 3153.34 | -17.18 | -213.75
| 3259 | 0.6 | 326.6 | 3247.33 | -16.23 | -214.2
| 3353 | 1.1 | 324.7 | 3341.32 | -15.08 | -215
| 3448 | 1.1 | 302.6 | 3436.31 | -13.84 | -216.29
| 3542 | 2.1 | 0 | 3530.27 | -11.63 | -217.05
| 3637 | 2.5 | 8.7 | 3625.2 | -7.85 | -216.74
| 3731 | 2.4 | 4.3 | 3719.11 | -3.86 | -216.28
| 3826 | 2.7 | 0 | 3814.02 | 0.36 | -216.13
| 3920 | 3.4 | 7.1 | 3907.88 | 5.34 | -215.79
| 4015 | 3.3 | 7.4 | 4002.72 | 10.85 | -215.09
| 4110 | 3.2 | 14 | 4097.57 | 16.14 | -214.09
| 4204 | 1.8 | 49.2 | 4191.48 | 19.65 | -212.34
| 4299 | 1 | 128.1 | 4286.46 | 20.11 | -210.56
| 4393 | 0.9 | 133.5 | 4380.45 | 19.1 | -209.38
| 4488 | 0.9 | 103.7 | 4475.43 | 18.41 | -208.11
| 4582 | 0.7 | 149.8 | 4569.43 | 17.73 | -207.11
| 4677 | 0.6 | 171.5 | 4664.42 | 16.74 | -206.74
| 4771 | 0.7 | 140.2 | 4758.41 | 15.81 | -206.3
| 4866 | 0.5 | 115.8 | 4853.41 | 15.19 | -205.56
| 4961 | 0.3 | 99.9 | 4948.41 | 14.96 | -204.94
| 5055 | 0.8 | 299.2 | 5042.4 | 15.24 | -205.27
| 5150 | 0.6 | 297.2 | 5137.4 | 15.79 | -206.29
| 5244 | 0.3 | 259.5 | 5231.39 | 15.97 | -206.97
| 5338 | 0 | 107.9 | 5325.39 | 15.93 | -207.21
| 5433 | 0.5 | 237.4 | 5420.39 | 15.7 | -207.56
| 5527 | 0.5 | 239.2 | 5514.39 | 15.27 | -208.26
| 5622 | 0.2 | 253 | 5609.39 | 15.01 | -208.77
| 5717 | 0.4 | 168.4 | 5704.39 | 14.64 | -208.86
| 5811 | 0.1 | 275.7 | 5798.39 | 14.33 | -208.88
| 5906 | 0.1 | 226.7 | 5893.39 | 14.28 | -209.02
| 5948 | 0.2 | 192.4 | 5935.39 | 14.18 | -209.07
| 5980 | 0.2 | 105.5 | 5967.39 | 14.11 | -209.02
| 6011 | 0.3 | 129.7 | 5998.39 | 14.04 | -208.91
| 6043 | 2.9 | 71.4 | 6030.37 | 14.25 | -208.08
| 6074 | 7.2 | 77.1 | 6061.24 | 14.93 | -205.44
| 6106 | 11.5 | 78.9 | 6092.81 | 16 | -200.35
| 6137 | 15.7 | 79.3 | 6122.94 | 17.37 | -193.19
| 6169 | 19.6 | 83.7 | 6153.42 | 18.76 | -183.6
| 6200 | 22.9 | 90 | 6182.32 | 19.33 | -172.4
| 6232 | 26.1 | 96 | 6211.44 | 18.6 | -159.17
| 6263 | 28.4 | 96.2 | 6238.99 | 17.09 | -145.05
| 6295 | 30.7 | 95 | 6266.83 | 15.56 | -129.35
| 6326 | 33.6 | 90.4 | 6293.08 | 14.81 | -112.88
| 6358 | 36.2 | 87.6 | 6319.32 | 15.14 | -94.58
| 6389 | 40.4 | 86.3 | 6343.64 | 16.17 | -75.4
| 6421 | 45.4 | 85.2 | 6367.08 | 17.8 | -53.69
| 6452 | 50.4 | 84.2 | 6387.86 | 19.93 | -30.79
| 6484 | 55.6 | 83.8 | 6407.11 | 22.6 | -5.38
| 6515 | 60.2 | 86.9 | 6423.58 | 24.71 | 20.78
| 6547 | 62 | 88.6 | 6439.04 | 25.81 | 48.77
| 6578 | 65.8 | 90.4 | 6452.68 | 26.04 | 76.6
| 6610 | 70.5 | 92.4 | 6464.59 | 25.31 | 106.28
| 6641 | 76 | 94 | 6473.52 | 23.65 | 135.91
| 6673 | 81 | 93.5 | 6479.9 | 21.6 | 167.19
| 6704 | 87.1 | 92.2 | 6483.11 | 20.07 | 197.97
| 6736 | 89.5 | 91.5 | 6484.06 | 19.03 | 229.94
| 6810 | 89.4 | 92.2 | 6484.77 | 16.65 | 303.89
| 6873 | 89.8 | 92.1 | 6485.21 | 14.28 | 366.85
| 6968 | 91.6 | 92.2 | 6484.05 | 10.72 | 461.77
| 7062 | 91.7 | 90.8 | 6481.34 | 8.26 | 555.7
| 7156 | 89.9 | 91 | 6480.03 | 6.78 | 649.67
| 7251 | 91.6 | 87.9 | 6478.79 | 7.69 | 744.64
| 7346 | 91.7 | 88.2 | 6476.05 | 10.93 | 839.55
| 7440 | 90.7 | 88.9 | 6474.08 | 13.3 | 933.5
| 7534 | 88.4 | 88.8 | 6474.82 | 15.19 | 1027.47
| 7628 | 89.2 | 88.3 | 6476.79 | 17.57 | 1121.42
| 7723 | 89.9 | 88.8 | 6477.53 | 19.97 | 1216.38
| 7818 | 90.3 | 89.3 | 6477.37 | 21.55 | 1311.37
| 7913 | 90.7 | 89.8 | 6476.54 | 22.29 | 1406.36
| 8007 | 91.2 | 90 | 6474.98 | 22.46 | 1500.35
| 8102 | 89.5 | 89.8 | 6474.4 | 22.62 | 1595.34
| 8196 | 89.8 | 89.7 | 6474.97 | 23.03 | 1689.34
| 8290 | 91 | 91 | 6474.32 | 22.46 | 1783.33
| 8385 | 90.5 | 90.3 | 6473.07 | 21.38 | 1878.32
| 8479 | 89.5 | 90 | 6473.07 | 21.13 | 1972.32
| 8574 | 89.9 | 90.3 | 6473.57 | 20.89 | 2067.31
| 8668 | 90.4 | 90.9 | 6473.33 | 19.9 | 2161.31
| 8763 | 90.3 | 89.5 | 6472.75 | 19.57 | 2256.3
| 8857 | 89.2 | 88.5 | 6473.16 | 21.21 | 2350.29
| 8952 | 89.4 | 88.6 | 6474.32 | 23.61 | 2445.25
| 9046 | 91.3 | 88.9 | 6473.74 | 25.66 | 2539.22
| 9141 | 90 | 88.9 | 6472.66 | 27.49 | 2634.19
| 9235 | 90.3 | 88.8 | 6472.42 | 29.37 | 2728.17
| 9330 | 90.8 | 89.9 | 6471.51 | 30.45 | 2823.16
| 9425 | 90.9 | 88.6 | 6470.1 | 31.7 | 2918.14
| 9519 | 90.2 | 87.9 | 6469.19 | 34.57 | 3012.09
| 9613 | 91 | 88.7 | 6468.21 | 37.35 | 3106.04
| 9708 | 89.5 | 87.8 | 6467.8 | 40.26 | 3200.99
| 9802 | 90.3 | 88 | 6467.96 | 43.7 | 3294.93
| 9897 | 91.6 | 87.9 | 6466.39 | 47.1 | 3389.85
| 9991 | 89.6 | 87.8 | 6465.4 | 50.62 | 3483.78
| 10085 | 90.7 | 88 | 6465.15 | 54.07 | 3577.71
| 10180 | 89.6 | 88.6 | 6464.91 | 56.89 | 3672.67
| 10274 | 90 | 87.7 | 6465.23 | 59.92 | 3766.62
| 10369 | 90.6 | 86.3 | 6464.74 | 64.89 | 3861.48
| 10463 | 91.2 | 85.2 | 6463.26 | 71.86 | 3955.21
| 10558 | 89.9 | 86.8 | 6462.35 | 78.48 | 4049.97
| 10652 | 89.9 | 90.8 | 6462.51 | 80.45 | 4143.93
| 10747 | 89.9 | 91.3 | 6462.68 | 78.71 | 4238.92
| 10841 | 90 | 91.2 | 6462.76 | 76.66 | 4332.89
| 10936 | 90.1 | 91.3 | 6462.68 | 74.59 | 4427.87
| 11030 | 90.2 | 91.2 | 6462.43 | 72.54 | 4521.85
| 11092 | 90.1 | 91.2 | 6462.27 | 71.24 | 4583.83
| 11155 | 90.1 | 91.2 | 6462.16 | 69.92 | 4646.82

## Lookup (hidden)
North Reference | RetunValue | Grid Type | ReturnValue | Deviation Indicator | ReturnValue
| 2 |  | 0 |  | 4
True |  | SPCS-Colorado Central-NAD27 |  | Directional
Grid |  | SPCS-Colorado Central-NAD83 |  | High Angle
|  | SPCS-Colorado North-NAD27 |  | Horizontal
SPCS-Colorado North-NAD83
SPCS-Colorado South-NAD27
SPCS-Colorado South-NAD83
UTM-Zone 12 NAD27
UTM-Zone 12 NAD83
UTM-Zone 13 NAD27
UTM-Zone 13 NAD83