## Data
Header Information | measured depth (ft) | inclination (°) | azimuth (°) | true vertical depth (ft) | northing +N/-S (ft) | easting +E/-W (ft)
Operator Name | 0 | 0 | 71.18 | 0 | 0 | 0
KERR-MCGEE | 17 | 0 | 71.18 | 17 | 0 | 0
Operator Number | 117 | 0.36 | 71.18 | 117 | 0.1 | 0.3
47120 | 217 | 0.33 | 127.7 | 217 | 0.03 | 0.82
Well Name and Number | 317 | 0.03 | 4.77 | 317 | -0.12 | 1.05
BUTTERBALL 30C-15HZ | 417 | 0.04 | 246.1 | 417 | -0.11 | 1.02
API Number (if available) | 517 | 0.17 | 114.01 | 517 | -0.19 | 1.13
| 617 | 0.14 | 319.61 | 617 | -0.15 | 1.18
Location: QQ SEC TWP RGE | 717 | 0.19 | 53.84 | 717 | 0.04 | 1.24
SEC.10-T2N-R67W | 817 | 0.16 | 255.17 | 817 | 0.1 | 1.24
Citing Type: Planned or Actual | 917 | 0.17 | 266.63 | 917 | 0.06 | 0.95
ACTUAL | 969 | 0.21 | 255.31 | 969 | 0.03 | 0.78
Deviation Indicator | 1074 | 0.37 | 311.77 | 1073.99 | 0.2 | 0.35
Horizontal | 1258 | 0.73 | 293.87 | 1257.99 | 1.07 | -1.17
North Reference | 1440 | 1.02 | 288.32 | 1439.96 | 2.05 | -3.77
True | 1624 | 1.09 | 269.91 | 1623.93 | 2.56 | -7.07
Grid Type | 1715 | 2.77 | 261.29 | 1714.88 | 2.23 | -10.11
#VALUE! | 1807 | 4.01 | 260.2 | 1806.72 | 1.35 | -15.48
| 1898 | 5.25 | 247.27 | 1897.42 | -0.8 | -22.46
| 1990 | 6.03 | 249 | 1988.97 | -4.16 | -30.85
| 2081 | 7.48 | 262.59 | 2079.35 | -6.64 | -41.19
| 2173 | 7.64 | 260.68 | 2170.55 | -8.4 | -53.16
| 2265 | 9.14 | 263.2 | 2261.56 | -10.26 | -66.45
| 2357 | 11.4 | 266.25 | 2352.08 | -11.72 | -82.78
| 2448 | 12.91 | 262.04 | 2441.04 | -13.71 | -101.82
| 2539 | 14.11 | 262.14 | 2529.52 | -16.64 | -122.88
| 2630 | 14.94 | 262.22 | 2617.61 | -19.74 | -145.49
| 2722 | 15.52 | 260.97 | 2706.38 | -23.28 | -169.4
| 2813 | 15.28 | 263.4 | 2794.11 | -26.57 | -193.33
| 2899 | 15.77 | 268.87 | 2876.98 | -28.1 | -216.28
| 2984 | 14.74 | 268.38 | 2958.98 | -28.64 | -238.63
| 3069 | 15.44 | 271.14 | 3041.05 | -28.72 | -260.76
| 3154 | 13.62 | 271.11 | 3123.33 | -28.3 | -282.08
| 3239 | 14.85 | 268.79 | 3205.72 | -28.33 | -302.97
| 3324 | 15.61 | 270.69 | 3287.73 | -28.43 | -325.3
| 3409 | 13.63 | 270.99 | 3369.98 | -28.12 | -346.75
| 3495 | 11.58 | 261.76 | 3453.91 | -29.18 | -365.43
| 3580 | 11.12 | 258.81 | 3537.25 | -31.99 | -381.91
| 3665 | 10.34 | 262.29 | 3620.76 | -34.61 | -397.51
| 3751 | 8.46 | 261.94 | 3705.6 | -36.53 | -411.43
| 3836 | 6.83 | 259.7 | 3789.84 | -38.31 | -422.59
| 3921 | 5.31 | 260.29 | 3874.37 | -39.88 | -431.44
| 4006 | 4.14 | 265.05 | 3959.08 | -40.8 | -438.37
| 4092 | 3.14 | 271.29 | 4044.9 | -41.02 | -443.82
| 4177 | 1.95 | 272.24 | 4129.82 | -40.91 | -447.59
| 4262 | 0.17 | 274.52 | 4214.8 | -40.84 | -449.17
| 4432 | 0.4 | 258.01 | 4384.8 | -40.95 | -450
| 4688 | 1.14 | 9.3 | 4640.78 | -38.62 | -450.46
| 4773 | 0.61 | 94.16 | 4725.77 | -37.82 | -449.87
| 5029 | 1.68 | 230.49 | 4981.74 | -40.3 | -451.41
| 5114 | 0.76 | 308.17 | 5066.72 | -40.75 | -452.81
| 5199 | 0.58 | 310.44 | 5151.72 | -40.12 | -453.58
| 5454 | 0.57 | 245.31 | 5406.71 | -39.81 | -455.72
| 5710 | 1.13 | 261.32 | 5662.68 | -40.73 | -459.37
| 5795 | 0.3 | 36.56 | 5747.67 | -40.67 | -460.07
| 6051 | 2 | 270.61 | 6003.63 | -40.09 | -464.13
| 6135 | 1.65 | 303.3 | 6087.58 | -39.41 | -466.61
| 6221 | 0.8 | 340.55 | 6173.57 | -38.16 | -467.85
| 6306 | 0.4 | 289.1 | 6258.56 | -37.51 | -468.32
| 6391 | 0.86 | 106.93 | 6343.56 | -37.6 | -467.99
| 6561 | 0.66 | 329.2 | 6513.55 | -37.13 | -467.28
| 6646 | 0.96 | 93.97 | 6598.55 | -36.75 | -466.82
| 6731 | 1.38 | 99.18 | 6683.53 | -36.97 | -465.09
| 6817 | 0.4 | 105.43 | 6769.52 | -37.21 | -463.78
| 6902 | 0.6 | 164.91 | 6854.52 | -37.72 | -463.38
| 6971 | 1.66 | 180.02 | 6923.5 | -39.07 | -463.29
| 6987 | 1.99 | 182.3 | 6939.49 | -39.58 | -463.3
| 7030 | 3.55 | 171.84 | 6982.44 | -41.64 | -463.14
| 7073 | 6.53 | 170.01 | 7025.27 | -45.37 | -462.53
| 7115 | 10.18 | 170.91 | 7066.82 | -51.39 | -461.53
| 7157 | 12.99 | 170.98 | 7107.96 | -59.72 | -460.2
| 7200 | 16.05 | 174.17 | 7149.58 | -70.41 | -458.84
| 7243 | 19.16 | 174.29 | 7190.56 | -83.34 | -457.53
| 7285 | 22.15 | 173.66 | 7229.86 | -98.08 | -455.97
| 7328 | 25.64 | 173.71 | 7269.17 | -115.38 | -454.06
| 7370 | 28.54 | 173.77 | 7306.55 | -134.39 | -451.97
| 7413 | 30.91 | 173.7 | 7343.89 | -155.59 | -449.64
| 7459 | 34.69 | 173.51 | 7382.55 | -180.35 | -446.87
| 7501 | 38.92 | 171.86 | 7416.17 | -205.29 | -443.65
| 7543 | 43.62 | 170.02 | 7447.73 | -232.64 | -439.26
| 7585 | 49.55 | 168.02 | 7476.59 | -262.57 | -433.43
| 7627 | 55.44 | 167.09 | 7502.15 | -295.08 | -426.24
| 7669 | 61.57 | 166.97 | 7524.08 | -329.97 | -418.21
| 7711 | 67.67 | 169.81 | 7542.08 | -367.12 | -410.6
| 7753 | 74.19 | 172.07 | 7555.79 | -406.3 | -404.37
| 7797 | 79.7 | 174.4 | 7565.73 | -448.84 | -399.33
| 7835 | 83.96 | 176.49 | 7571.13 | -486.33 | -396.35
| 7870 | 85.372 | 176.247 | 7574.38 | -521.11 | -394.14
| 7948 | 88.52 | 175.71 | 7578.54 | -598.79 | -388.68
| 8033 | 89.87 | 176.47 | 7579.73 | -683.58 | -382.88
| 8118 | 90.43 | 177.84 | 7579.51 | -768.48 | -378.67
| 8288 | 90.67 | 180.79 | 7577.88 | -938.44 | -376.63
| 8459 | 89.35 | 180.99 | 7577.85 | -1109.41 | -379.29
| 8629 | 89.75 | 180.76 | 7579.18 | -1279.39 | -381.88
| 8714 | 90.27 | 182.21 | 7579.17 | -1364.36 | -384.09
| 8884 | 89.87 | 180.54 | 7578.96 | -1534.3 | -388.17
| 9055 | 89.13 | 178.82 | 7580.45 | -1705.28 | -387.21
| 9140 | 89.03 | 179.04 | 7581.82 | -1790.26 | -385.62
| 9225 | 88.95 | 179.39 | 7583.32 | -1875.24 | -384.46
| 9310 | 88.21 | 178.14 | 7585.42 | -1960.19 | -382.63
| 9396 | 91.26 | 179.39 | 7585.82 | -2046.16 | -380.78
| 9481 | 90.98 | 180.2 | 7584.16 | -2131.14 | -380.47
| 9566 | 90.71 | 183.64 | 7582.9 | -2216.07 | -383.32
| 9651 | 88.67 | 185 | 7583.36 | -2300.82 | -389.72
| 9779 | 89.47 | 184.74 | 7585.44 | -2428.34 | -400.59
| 9822 | 89.72 | 184.72 | 7585.75 | -2471.19 | -404.13
| 9907 | 89.13 | 184.12 | 7586.6 | -2555.93 | -410.68
| 9992 | 88.27 | 182.74 | 7588.53 | -2640.76 | -415.77
| 10078 | 89.5 | 183.01 | 7590.2 | -2726.63 | -420.08
| 10163 | 90.46 | 182.9 | 7590.23 | -2811.52 | -424.46
| 10248 | 92.61 | 183.29 | 7587.95 | -2896.36 | -429.05
| 10333 | 91.9 | 183.12 | 7584.61 | -2981.16 | -433.8
| 10418 | 91.32 | 183.73 | 7582.22 | -3065.97 | -438.87
| 10504 | 89.53 | 183.24 | 7581.58 | -3151.81 | -444.1
| 10589 | 89.44 | 181.69 | 7582.35 | -3236.72 | -447.76
| 10674 | 88.74 | 182.12 | 7583.7 | -3321.66 | -450.58
| 10759 | 88.82 | 180.42 | 7585.51 | -3406.62 | -452.46
| 10844 | 90.95 | 180.47 | 7585.68 | -3491.61 | -453.12
| 10930 | 90.85 | 180.97 | 7584.33 | -3577.6 | -454.21
| 11015 | 90.21 | 181.18 | 7583.54 | -3662.58 | -455.8
| 11100 | 91.26 | 181.21 | 7582.45 | -3747.55 | -457.57
| 11271 | 89.29 | 180.91 | 7581.63 | -3918.51 | -460.74
| 11357 | 90.27 | 180.22 | 7581.96 | -4004.5 | -461.58
| 11442 | 88.3 | 181.17 | 7583.02 | -4089.49 | -462.61
| 11484 | 87.27 | 180.42 | 7584.64 | -4131.45 | -463.2
| 11527 | 87.59 | 180.99 | 7586.57 | -4174.4 | -463.73
| 11612 | 88.2 | 179.31 | 7589.69 | -4259.34 | -463.95
| 11697 | 89.29 | 178.98 | 7591.56 | -4344.31 | -462.68
| 11782 | 88.58 | 178.81 | 7593.14 | -4429.28 | -461.04
| 11867 | 88.5 | 179.05 | 7595.3 | -4514.24 | -459.45
| 11952 | 89.35 | 179.24 | 7596.9 | -4599.21 | -458.19
| 12038 | 89.84 | 180.95 | 7597.5 | -4685.21 | -458.33
| 12123 | 92.21 | 181.53 | 7595.98 | -4770.17 | -460.17
| 12208 | 91.36 | 182.75 | 7593.34 | -4855.06 | -463.34
| 12293 | 91.35 | 182.99 | 7591.33 | -4939.93 | -467.59
| 12378 | 90.21 | 182.09 | 7590.17 | -5024.84 | -471.36
| 12511 | 90.06 | 181.19 | 7589.85 | -5157.78 | -475.17
| 12568 | 90.06 | 181.19 | 7589.8 | -5214.77 | -476.35

## Lookup (hidden)
North Reference | RetunValue | Grid Type | ReturnValue | Deviation Indicator | ReturnValue
| 2 |  | 0 |  | 4
True |  | SPCS-Colorado Central-NAD27 |  | Directional
Grid |  | SPCS-Colorado Central-NAD83 |  | High Angle
|  | SPCS-Colorado North-NAD27 |  | Horizontal
SPCS-Colorado North-NAD83
SPCS-Colorado South-NAD27
SPCS-Colorado South-NAD83
UTM-Zone 12 NAD27
UTM-Zone 12 NAD83
UTM-Zone 13 NAD27
UTM-Zone 13 NAD83