## Data
Header Information | measured depth (ft) | inclination (°) | azimuth (°) | true vertical depth (ft) | northing +N/-S (ft) | easting +E/-W (ft)
Operator Name | 0 | 0 | 0 | 0 | 0 | 0
WPX Energy Rocky Mountain, LLC | 52 | 0.18 | 280.46 | 52 | 0 | -0.1
Operator Number | 73 | 0.26 | 256.38 | 73 | 0 | -0.2
96850 | 104 | 1.23 | 221.31 | 104 | -0.8 | -0.7
Well Name and Number | 165 | 2.38 | 235.55 | 165 | -2 | -2.2
FEDERAL 314-12 | 256 | 4.84 | 220.08 | 255.8 | -6.1 | -6.2
API Number (if available) | 346 | 10.03 | 213.4 | 345 | -15.5 | -13
05-045-20658-00 | 436 | 12.76 | 207.6 | 433.2 | -30.9 | -21.9
Location: QQ SEC TWP RGE | 527 | 14.34 | 205.22 | 521.7 | -50 | -31.4
NESW, Sec. 12, T7S, R95W | 617 | 16.45 | 205.66 | 608.4 | -71.5 | -41.7
Citing Type: Planned or Actual | 708 | 18.56 | 207.51 | 695.2 | -96 | -53.9
Actual | 779 | 19.7 | 208.75 | 762.3 | -116.5 | -64.9
Deviation Indicator | 890 | 22.94 | 211.45 | 865.7 | -151.4 | -85.2
Directional | 950 | 24.97 | 211.74 | 920.5 | -172.1 | -98
North Reference | 1000 | 24.97 | 211.74 | 965.9 | -190.1 | -109.1
True | 1074 | 25.27 | 211.47 | 1032.8 | -217 | -125.5
Grid Type | 1176 | 25.14 | 206.99 | 1125.1 | -254.8 | -146.7
#VALUE! | 1266 | 25.58 | 206.2 | 1206.4 | -289.3 | -164
| 1361 | 25.71 | 205.15 | 1292.1 | -326.4 | -181.8
| 1456 | 25.32 | 204.27 | 1377.8 | -363.5 | -198.9
| 1552 | 24.18 | 205.76 | 1465 | -400 | -215.9
| 1647 | 23.16 | 209.45 | 1552 | -433.8 | -233.5
| 1743 | 23.3 | 208.57 | 1640.2 | -466.9 | -251.9
| 1839 | 23.39 | 206.82 | 1728.4 | -500.5 | -269.6
| 1934 | 23.34 | 207.96 | 1815.6 | -534 | -286.9
| 2029 | 24.04 | 209.72 | 1902.6 | -567.4 | -305.3
| 2125 | 24.26 | 208.75 | 1990.2 | -601.7 | -324.5
| 2221 | 23.82 | 207.43 | 2077.8 | -636.2 | -342.9
| 2316 | 23.91 | 205.94 | 2164.7 | -670.5 | -360.2
| 2412 | 23.56 | 207.87 | 2252.6 | -705 | -377.7
| 2507 | 24.57 | 209.01 | 2339.3 | -739 | -396.1
| 2603 | 24.35 | 208.49 | 2426.7 | -773.9 | -415.2
| 2698 | 24.4 | 208.13 | 2513.2 | -808.4 | -433.8
| 2794 | 24.44 | 207.96 | 2600.7 | -843.4 | -452.5
| 2889 | 24.35 | 209.63 | 2687.2 | -877.8 | -471.4
| 2984 | 24.26 | 208.31 | 2773.8 | -912 | -490.3
| 3080 | 24.4 | 207.34 | 2861.2 | -947 | -508.8
| 3175 | 23.91 | 210.07 | 2947.9 | -981.1 | -527.4
| 3271 | 24.04 | 209.1 | 3035.6 | -1015 | -546.7
| 3367 | 24.22 | 208.22 | 3123.2 | -1049.5 | -565.5
| 3462 | 24 | 208.05 | 3210 | -1083.7 | -583.8
| 3557 | 23.52 | 206.64 | 3296.9 | -1117.7 | -601.4
| 3653 | 22.81 | 209.19 | 3385.2 | -1151 | -619.1
| 3749 | 23.3 | 209.72 | 3473.5 | -1183.8 | -637.6
| 3844 | 24.13 | 209.1 | 3560.5 | -1217.1 | -656.3
| 3940 | 25.1 | 209.45 | 3647.8 | -1251.9 | -675.9
| 4035 | 24.7 | 208.84 | 3733.9 | -1286.9 | -695.4
| 4130 | 24.22 | 207.17 | 3820.4 | -1321.6 | -713.8
| 4226 | 23.78 | 210.25 | 3908.1 | -1355.8 | -732.6
| 4321 | 23.12 | 208.22 | 3995.3 | -1388.8 | -751
| 4416 | 23.12 | 210.16 | 4082.6 | -1421.4 | -769.2
| 4512 | 23.78 | 210.6 | 4170.7 | -1454.3 | -788.6
| 4607 | 24.26 | 210.42 | 4257.5 | -1487.7 | -808.2
| 4702 | 24.4 | 209.01 | 4344 | -1521.6 | -827.6
| 4797 | 24.26 | 208.66 | 4430.6 | -1555.9 | -846.5
| 4893 | 21.1 | 208.49 | 4519.2 | -1588.4 | -864.2
| 4989 | 19.34 | 207.61 | 4609.2 | -1617.7 | -879.8
| 5084 | 16.61 | 210.86 | 4699.6 | -1643.3 | -894
| 5178 | 14.9 | 210.86 | 4790.1 | -1665.2 | -907.1
| 5273 | 13.32 | 209.45 | 4882.2 | -1685.2 | -918.8
| 5369 | 11.34 | 210.68 | 4976 | -1703 | -929
| 5465 | 10.9 | 212.35 | 5070.2 | -1718.8 | -938.7
| 5560 | 10.42 | 216.31 | 5163.5 | -1733.3 | -948.6
| 5656 | 9.98 | 210.42 | 5258 | -1747.4 | -958
| 5751 | 9.54 | 208.49 | 5351.7 | -1761.5 | -965.9
| 5846 | 7.69 | 206.11 | 5445.6 | -1774.1 | -972.4
| 5942 | 6.29 | 206.11 | 5540.9 | -1784.6 | -977.6
| 6038 | 4.66 | 203.21 | 5636.4 | -1792.9 | -981.4
| 6134 | 3.96 | 211.21 | 5732.2 | -1799.3 | -984.7
| 6230 | 2.99 | 222.29 | 5828 | -1804 | -988.1
| 6325 | 0.92 | 189.06 | 5922.9 | -1806.6 | -989.9
| 6421 | 1.71 | 81.66 | 6018.9 | -1807.1 | -988.6
| 6516 | 1.8 | 89.04 | 6113.9 | -1806.9 | -985.7
| 6611 | 1.41 | 98.36 | 6208.8 | -1807.1 | -983
| 6707 | 1.05 | 109.43 | 6304.8 | -1807.5 | -981
| 6802 | 0.88 | 116.55 | 6399.8 | -1808.1 | -979.6
| 6898 | 0.53 | 93.79 | 6495.8 | -1808.5 | -978.5
| 6994 | 1.67 | 50.28 | 6591.8 | -1807.6 | -976.9
| 7089 | 1.71 | 49.05 | 6686.7 | -1805.8 | -974.8
| 7185 | 2.81 | 140.28 | 6782.7 | -1806.7 | -972.2
| 7280 | 1.32 | 40.88 | 6877.6 | -1807.6 | -970
| 7374 | 1.1 | 43.08 | 6971.6 | -1806.2 | -968.7
| 7470 | 0.88 | 44.13 | 7067.6 | -1805 | -967.5
| 7597 | 1.01 | 2.38 | 7194.6 | -1803.1 | -966.8
| 7660 | 1.05 | 347.62 | 7257.6 | -1802 | -966.9
| 7754 | 1.19 | 344.19 | 7351.5 | -1800.3 | -967.4
| 7850 | 1.27 | 333.2 | 7447.5 | -1798.3 | -968.1
| 7945 | 1.45 | 308.95 | 7542.5 | -1796.6 | -969.5
| 8040 | 1.88 | 294.44 | 7637.5 | -1795.2 | -971.9
| 8135 | 2.55 | 285.65 | 7732.4 | -1794 | -975.3
| 8260 | 2.94 | 274.58 | 7857.2 | -1793 | -981.2
| 8326 | 3.08 | 272.73 | 7923.2 | -1792.8 | -984.7
| 8422 | 3.12 | 275.72 | 8019 | -1792.4 | -989.8
| 8507 | 3.03 | 266.93 | 8103.9 | -1792.3 | -994.4
| 8552 | 3.03 | 266.93 | 8148.8 | -1792.4 | -996.8

## Lookup (hidden)
North Reference | RetunValue | Grid Type | ReturnValue | Deviation Indicator | ReturnValue
| 2 |  | 0 |  | 2
True |  | SPCS-Colorado Central-NAD27 |  | Directional
Grid |  | SPCS-Colorado Central-NAD83 |  | High Angle
|  | SPCS-Colorado North-NAD27 |  | Horizontal
SPCS-Colorado North-NAD83
SPCS-Colorado South-NAD27
SPCS-Colorado South-NAD83
UTM-Zone 12 NAD27
UTM-Zone 12 NAD83
UTM-Zone 13 NAD27
UTM-Zone 13 NAD83