## Data
Header Information | measured depth (ft) | inclination (°) | azimuth (°) | true vertical depth (ft) | northing +N/-S (ft) | easting +E/-W (ft)
Operator Name | 0 | 0 | 0 | 0 | 0 | 0
KERR-MCGEE | 100 | 0 | 0 | 100 | 0 | 0
Operator Number | 200 | 0 | 0 | 200 | 0 | 0
47120 | 300 | 0 | 0 | 300 | 0 | 0
Well Name and Number | 400 | 0 | 0 | 400 | 0 | 0
Sekich State 9C-17HZ | 500 | 0 | 0 | 500 | 0 | 0
API Number (if available) | 600 | 0 | 0 | 600 | 0 | 0
| 700 | 0 | 0 | 700 | 0 | 0
Location: QQ SEC TWP RGE | 800 | 0 | 0 | 800 | 0 | 0
Lot 2 Sec 18-T3N-R67W | 900 | 0 | 0 | 900 | 0 | 0
Citing Type: Planned or Actual | 1000 | 0 | 0 | 1000 | 0 | 0
Planned | 1100 | 0 | 0 | 1100 | 0 | 0
Deviation Indicator | 1200 | 0 | 0 | 1200 | 0 | 0
Horizontal | 1300 | 0 | 0 | 1300 | 0 | 0
North Reference | 1400 | 0 | 0 | 1400 | 0 | 0
True | 1500 | 0 | 0 | 1500 | 0 | 0
Grid Type | 1600 | 0 | 0 | 1600 | 0 | 0
#VALUE! | 1700 | 0 | 0 | 1700 | 0 | 0
| 1800 | 0 | 0 | 1800 | 0 | 0
| 1900 | 0 | 0 | 1900 | 0 | 0
| 2000 | 0 | 0 | 2000 | 0 | 0
| 2100 | 0 | 0 | 2100 | 0 | 0
| 2200 | 0 | 0 | 2200 | 0 | 0
| 2300 | 0 | 0 | 2300 | 0 | 0
| 2400 | 0 | 0 | 2400 | 0 | 0
| 2500 | 0 | 0 | 2500 | 0 | 0
| 2600 | 0 | 0 | 2600 | 0 | 0
| 2700 | 0 | 0 | 2700 | 0 | 0
| 2800 | 0 | 0 | 2800 | 0 | 0
| 2900 | 0 | 0 | 2900 | 0 | 0
| 3000 | 0 | 0 | 3000 | 0 | 0
| 3100 | 0 | 0 | 3100 | 0 | 0
| 3200 | 0 | 0 | 3200 | 0 | 0
| 3300 | 0 | 0 | 3300 | 0 | 0
| 3400 | 0 | 0 | 3400 | 0 | 0
| 3500 | 0 | 0 | 3500 | 0 | 0
| 3600 | 0 | 0 | 3600 | 0 | 0
| 3700 | 0 | 0 | 3700 | 0 | 0
| 3800 | 0 | 0 | 3800 | 0 | 0
| 3900 | 0 | 0 | 3900 | 0 | 0
| 4000 | 0 | 0 | 4000 | 0 | 0
| 4100 | 0 | 0 | 4100 | 0 | 0
| 4200 | 0 | 0 | 4200 | 0 | 0
| 4300 | 0 | 0 | 4300 | 0 | 0
| 4400 | 0 | 0 | 4400 | 0 | 0
| 4500 | 0 | 0 | 4500 | 0 | 0
| 4600 | 0 | 0 | 4600 | 0 | 0
| 4700 | 0 | 0 | 4700 | 0 | 0
| 4800 | 0 | 0 | 4800 | 0 | 0
| 4900 | 0 | 0 | 4900 | 0 | 0
| 5000 | 0 | 0 | 5000 | 0 | 0
| 5100 | 0 | 0 | 5100 | 0 | 0
| 5190 | 0 | 0 | 5190 | 0 | 0
| 5200 | 0.2 | 180 | 5200 | -0.02 | 0
| 5300 | 2.2 | 180 | 5299.97 | -2.11 | 0
| 5400 | 4.2 | 180 | 5399.81 | -7.69 | 0
| 5490 | 6 | 180 | 5489.45 | -15.69 | 0
| 5500 | 6 | 180 | 5499.4 | -16.74 | 0
| 5600 | 6 | 180 | 5598.85 | -27.19 | 0
| 5700 | 6 | 180 | 5698.3 | -37.64 | 0
| 5800 | 6 | 180 | 5797.75 | -48.1 | 0
| 5900 | 6 | 180 | 5897.21 | -58.55 | 0
| 6000 | 6 | 180 | 5996.66 | -69 | 0
| 6100 | 6 | 180 | 6096.11 | -79.46 | 0
| 6200 | 6 | 180 | 6195.56 | -89.91 | 0
| 6220 | 6 | 180 | 6215.45 | -92 | 0
| 6300 | 4.4 | 180 | 6295.12 | -99.25 | 0
| 6400 | 2.4 | 180 | 6394.94 | -105.18 | 0
| 6500 | 0.4 | 180 | 6494.91 | -107.62 | 0
| 6520 | 0 | 0 | 6514.9 | -107.69 | 0
| 6600 | 0 | 0 | 6594.9 | -107.69 | 0
| 6629.14 | 0 | 0 | 6624.04 | -107.69 | 0
| 6650 | 2.086 | 89.9977 | 6644.9 | -107.69 | 0.38
| 6700 | 7.086 | 89.9977 | 6694.72 | -107.69 | 4.38
| 6750 | 12.086 | 89.9977 | 6744.01 | -107.69 | 12.7
| 6800 | 17.086 | 89.9977 | 6792.38 | -107.69 | 25.29
| 6850 | 22.086 | 89.9977 | 6839.48 | -107.69 | 42.04
| 6900 | 27.086 | 89.9977 | 6884.93 | -107.69 | 62.84
| 6950 | 32.086 | 89.9977 | 6928.4 | -107.69 | 87.52
| 7000 | 37.086 | 89.9977 | 6969.55 | -107.69 | 115.89
| 7050 | 42.086 | 89.9977 | 7008.07 | -107.69 | 147.74
| 7100 | 47.086 | 89.9977 | 7043.67 | -107.69 | 182.83
| 7150 | 52.086 | 89.9977 | 7076.07 | -107.68 | 220.89
| 7200 | 57.086 | 89.9977 | 7105.04 | -107.68 | 261.62
| 7250 | 62.086 | 89.9977 | 7130.34 | -107.68 | 304.73
| 7300 | 67.086 | 89.9977 | 7151.79 | -107.68 | 349.88
| 7350 | 72.086 | 89.9977 | 7169.23 | -107.68 | 396.72
| 7400 | 77.086 | 89.9977 | 7182.51 | -107.68 | 444.91
| 7450 | 82.086 | 89.9977 | 7191.55 | -107.67 | 494.07
| 7500 | 87.086 | 89.9977 | 7196.26 | -107.67 | 543.83
| 7530.06 | 90.0918 | 89.9977 | 7197 | -107.67 | 573.88
| 7600 | 90.0918 | 89.9977 | 7196.89 | -107.67 | 643.82
| 7700 | 90.0918 | 89.9977 | 7196.73 | -107.66 | 743.82
| 7800 | 90.0918 | 89.9977 | 7196.57 | -107.66 | 843.82
| 7900 | 90.0918 | 89.9977 | 7196.41 | -107.66 | 943.82
| 8000 | 90.0918 | 89.9977 | 7196.25 | -107.65 | 1043.82
| 8100 | 90.0918 | 89.9977 | 7196.09 | -107.65 | 1143.82
| 8200 | 90.0918 | 89.9977 | 7195.93 | -107.64 | 1243.82
| 8300 | 90.0918 | 89.9977 | 7195.77 | -107.64 | 1343.82
| 8400 | 90.0918 | 89.9977 | 7195.61 | -107.63 | 1443.82
| 8500 | 90.0918 | 89.9977 | 7195.45 | -107.63 | 1543.82
| 8600 | 90.0918 | 89.9977 | 7195.29 | -107.63 | 1643.82
| 8700 | 90.0918 | 89.9977 | 7195.13 | -107.62 | 1743.82
| 8800 | 90.0918 | 89.9977 | 7194.97 | -107.62 | 1843.82
| 8900 | 90.0918 | 89.9977 | 7194.81 | -107.61 | 1943.82
| 9000 | 90.0918 | 89.9977 | 7194.65 | -107.61 | 2043.82
| 9100 | 90.0918 | 89.9977 | 7194.49 | -107.61 | 2143.82
| 9200 | 90.0918 | 89.9977 | 7194.33 | -107.6 | 2243.82
| 9300 | 90.0918 | 89.9977 | 7194.16 | -107.6 | 2343.82
| 9400 | 90.0918 | 89.9977 | 7194 | -107.59 | 2443.82
| 9500 | 90.0918 | 89.9977 | 7193.84 | -107.59 | 2543.82
| 9600 | 90.0918 | 89.9977 | 7193.68 | -107.59 | 2643.82
| 9700 | 90.0918 | 89.9977 | 7193.52 | -107.58 | 2743.82
| 9800 | 90.0918 | 89.9977 | 7193.36 | -107.58 | 2843.81
| 9900 | 90.0918 | 89.9977 | 7193.2 | -107.57 | 2943.81
| 10000 | 90.0918 | 89.9977 | 7193.04 | -107.57 | 3043.81
| 10100 | 90.0918 | 89.9977 | 7192.88 | -107.57 | 3143.81
| 10200 | 90.0918 | 89.9977 | 7192.72 | -107.56 | 3243.81
| 10300 | 90.0918 | 89.9977 | 7192.56 | -107.56 | 3343.81
| 10400 | 90.0918 | 89.9977 | 7192.4 | -107.55 | 3443.81
| 10500 | 90.0918 | 89.9977 | 7192.24 | -107.55 | 3543.81
| 10600 | 90.0918 | 89.9977 | 7192.08 | -107.55 | 3643.81
| 10700 | 90.0918 | 89.9977 | 7191.92 | -107.54 | 3743.81
| 10800 | 90.0918 | 89.9977 | 7191.76 | -107.54 | 3843.81
| 10900 | 90.0918 | 89.9977 | 7191.6 | -107.53 | 3943.81
| 11000 | 90.0918 | 89.9977 | 7191.44 | -107.53 | 4043.81
| 11100 | 90.0918 | 89.9977 | 7191.28 | -107.53 | 4143.81
| 11200 | 90.0918 | 89.9977 | 7191.12 | -107.52 | 4243.81
| 11300 | 90.0918 | 89.9977 | 7190.96 | -107.52 | 4343.81
| 11400 | 90.0918 | 89.9977 | 7190.8 | -107.51 | 4443.81
| 11500 | 90.0918 | 89.9977 | 7190.64 | -107.51 | 4543.81
| 11600 | 90.0918 | 89.9977 | 7190.48 | -107.51 | 4643.81
| 11700 | 90.0918 | 89.9977 | 7190.32 | -107.5 | 4743.81
| 11800 | 90.0918 | 89.9977 | 7190.16 | -107.5 | 4843.81
| 11900 | 90.0918 | 89.9977 | 7190 | -107.49 | 4943.81
| 12000 | 90.0918 | 89.9977 | 7189.84 | -107.49 | 5043.81
| 12100 | 90.0918 | 89.9977 | 7189.68 | -107.49 | 5143.81
| 12200 | 90.0918 | 89.9977 | 7189.52 | -107.48 | 5243.81
| 12300 | 90.0918 | 89.9977 | 7189.36 | -107.48 | 5343.81
| 12400 | 90.0918 | 89.9977 | 7189.2 | -107.47 | 5443.81
| 12500 | 90.0918 | 89.9977 | 7189.04 | -107.47 | 5543.81
| 12600 | 90.0918 | 89.9977 | 7188.87 | -107.47 | 5643.81
| 12700 | 90.0918 | 89.9977 | 7188.71 | -107.46 | 5743.81
| 12800 | 90.0918 | 89.9977 | 7188.55 | -107.46 | 5843.81
| 12900 | 90.0918 | 89.9977 | 7188.39 | -107.45 | 5943.81
| 13000 | 90.0918 | 89.9977 | 7188.23 | -107.45 | 6043.81
| 13100 | 90.0918 | 89.9977 | 7188.07 | -107.45 | 6143.81
| 13200 | 90.0918 | 89.9977 | 7187.91 | -107.44 | 6243.81
| 13300 | 90.0918 | 89.9977 | 7187.75 | -107.44 | 6343.81
| 13400 | 90.0918 | 89.9977 | 7187.59 | -107.43 | 6443.81
| 13500 | 90.0918 | 89.9977 | 7187.43 | -107.43 | 6543.81
| 13600 | 90.0918 | 89.9977 | 7187.27 | -107.43 | 6643.81
| 13700 | 90.0918 | 89.9977 | 7187.11 | -107.42 | 6743.81
| 13800 | 90.0918 | 89.9977 | 7186.95 | -107.42 | 6843.81
| 13900 | 90.0918 | 89.9977 | 7186.79 | -107.41 | 6943.81
| 14000 | 90.0918 | 89.9977 | 7186.63 | -107.41 | 7043.81
| 14100 | 90.0918 | 89.9977 | 7186.47 | -107.41 | 7143.81
| 14200 | 90.0918 | 89.9977 | 7186.31 | -107.4 | 7243.81
| 14300 | 90.0918 | 89.9977 | 7186.15 | -107.4 | 7343.81
| 14400 | 90.0918 | 89.9977 | 7185.99 | -107.39 | 7443.81
| 14500 | 90.0918 | 89.9977 | 7185.83 | -107.39 | 7543.81
| 14600 | 90.0918 | 89.9977 | 7185.67 | -107.39 | 7643.81
| 14700 | 90.0918 | 89.9977 | 7185.51 | -107.38 | 7743.81
| 14800 | 90.0918 | 89.9977 | 7185.35 | -107.38 | 7843.81
| 14900 | 90.0918 | 89.9977 | 7185.19 | -107.37 | 7943.81
| 15000 | 90.0918 | 89.9977 | 7185.03 | -107.37 | 8043.81
| 15100 | 90.0918 | 89.9977 | 7184.87 | -107.37 | 8143.81
| 15200 | 90.0918 | 89.9977 | 7184.71 | -107.36 | 8243.81
| 15300 | 90.0918 | 89.9977 | 7184.55 | -107.36 | 8343.81
| 15400 | 90.0918 | 89.9977 | 7184.39 | -107.35 | 8443.81
| 15500 | 90.0918 | 89.9977 | 7184.23 | -107.35 | 8543.81
| 15600 | 90.0918 | 89.9977 | 7184.07 | -107.35 | 8643.81
| 15700 | 90.0918 | 89.9977 | 7183.91 | -107.34 | 8743.81
| 15800 | 90.0918 | 89.9977 | 7183.75 | -107.34 | 8843.81
| 15900 | 90.0918 | 89.9977 | 7183.58 | -107.33 | 8943.81
| 16000 | 90.0918 | 89.9977 | 7183.42 | -107.33 | 9043.81
| 16100 | 90.0918 | 89.9977 | 7183.26 | -107.33 | 9143.81
| 16200 | 90.0918 | 89.9977 | 7183.1 | -107.32 | 9243.81
| 16300 | 90.0918 | 89.9977 | 7182.94 | -107.32 | 9343.81
| 16400 | 90.0918 | 89.9977 | 7182.78 | -107.31 | 9443.81
| 16500 | 90.0918 | 89.9977 | 7182.62 | -107.31 | 9543.81
| 16600 | 90.0918 | 89.9977 | 7182.46 | -107.31 | 9643.81
| 16700 | 90.0918 | 89.9977 | 7182.3 | -107.3 | 9743.81
| 16800 | 90.0918 | 89.9977 | 7182.14 | -107.3 | 9843.81
| 16888.62 | 90.0918 | 89.9977 | 7182 | -107.29 | 9932.43

## Lookup (hidden)
North Reference | RetunValue | Grid Type | ReturnValue | Deviation Indicator | ReturnValue
| 2 |  | 0 |  | 4
True |  | SPCS-Colorado Central-NAD27 |  | Directional
Grid |  | SPCS-Colorado Central-NAD83 |  | High Angle
|  | SPCS-Colorado North-NAD27 |  | Horizontal
SPCS-Colorado North-NAD83
SPCS-Colorado South-NAD27
SPCS-Colorado South-NAD83
UTM-Zone 12 NAD27
UTM-Zone 12 NAD83
UTM-Zone 13 NAD27
UTM-Zone 13 NAD83