## Data
Header Information | measured depth (ft) | inclination (°) | azimuth (°) | true vertical depth (ft) | northing +N/-S (ft) | easting +E/-W (ft)
Operator Name | 0 | 0 | 0 | 0 | 0 | 0
KERR-MCGEE | 100 | 0 | 0 | 100 | 0 | 0
Operator Number | 200 | 0 | 0 | 200 | 0 | 0
47120 | 300 | 0 | 0 | 300 | 0 | 0
Well Name and Number | 400 | 0 | 0 | 400 | 0 | 0
Sekich State 39N-17HZ | 500 | 0 | 0 | 500 | 0 | 0
API Number (if available) | 600 | 0 | 0 | 600 | 0 | 0
| 700 | 0 | 0 | 700 | 0 | 0
Location: QQ SEC TWP RGE | 800 | 0 | 0 | 800 | 0 | 0
LOT 2 Sec 18-T3N-R67W | 900 | 0 | 0 | 900 | 0 | 0
Citing Type: Planned or Actual | 1000 | 0 | 0 | 1000 | 0 | 0
Planned | 1100 | 0 | 0 | 1100 | 0 | 0
Deviation Indicator | 1200 | 0 | 0 | 1200 | 0 | 0
Horizontal | 1300 | 0 | 0 | 1300 | 0 | 0
North Reference | 1400 | 0 | 0 | 1400 | 0 | 0
True | 1500 | 0 | 0 | 1500 | 0 | 0
Grid Type | 1600 | 0 | 0 | 1600 | 0 | 0
#VALUE! | 1700 | 0 | 0 | 1700 | 0 | 0
| 1800 | 0 | 0 | 1800 | 0 | 0
| 1900 | 0 | 0 | 1900 | 0 | 0
| 2000 | 0 | 0 | 2000 | 0 | 0
| 2100 | 0 | 0 | 2100 | 0 | 0
| 2200 | 0 | 0 | 2200 | 0 | 0
| 2300 | 0 | 0 | 2300 | 0 | 0
| 2400 | 0 | 0 | 2400 | 0 | 0
| 2500 | 0 | 0 | 2500 | 0 | 0
| 2600 | 0 | 0 | 2600 | 0 | 0
| 2700 | 0 | 0 | 2700 | 0 | 0
| 2800 | 0 | 0 | 2800 | 0 | 0
| 2900 | 2 | 180 | 2899.98 | -1.75 | 0
| 3000 | 4 | 180 | 2999.84 | -6.98 | 0
| 3100 | 6 | 180 | 3099.45 | -15.69 | 0
| 3200 | 8 | 180 | 3198.7 | -27.88 | 0
| 3300 | 10 | 180 | 3297.47 | -43.52 | 0
| 3400 | 10 | 180 | 3395.95 | -60.89 | 0
| 3500 | 10 | 180 | 3494.43 | -78.25 | 0
| 3600 | 10 | 180 | 3592.91 | -95.62 | 0
| 3700 | 10 | 180 | 3691.39 | -112.98 | 0
| 3800 | 10 | 180 | 3789.87 | -130.35 | 0
| 3900 | 10 | 180 | 3888.35 | -147.71 | 0
| 4000 | 10 | 180 | 3986.83 | -165.08 | 0
| 4100 | 10 | 180 | 4085.31 | -182.44 | 0
| 4200 | 10 | 180 | 4183.79 | -199.81 | 0
| 4300 | 10 | 180 | 4282.27 | -217.17 | 0
| 4400 | 10 | 180 | 4380.75 | -234.54 | 0
| 4500 | 10 | 180 | 4479.23 | -251.9 | 0
| 4600 | 10 | 180 | 4577.72 | -269.27 | 0
| 4700 | 10 | 180 | 4676.2 | -286.63 | 0
| 4800 | 10 | 180 | 4774.68 | -303.99 | 0
| 4900 | 10 | 180 | 4873.16 | -321.36 | 0
| 5000 | 10 | 180 | 4971.64 | -338.72 | 0
| 5100 | 10 | 180 | 5070.12 | -356.09 | 0
| 5200 | 10 | 180 | 5168.6 | -373.45 | 0
| 5300 | 10 | 180 | 5267.08 | -390.82 | 0
| 5400 | 10 | 180 | 5365.56 | -408.18 | 0
| 5500 | 10 | 180 | 5464.04 | -425.55 | 0
| 5600 | 10 | 180 | 5562.52 | -442.91 | 0
| 5700 | 10 | 180 | 5661 | -460.28 | 0
| 5800 | 10 | 180 | 5759.48 | -477.64 | 0
| 5828 | 10 | 180 | 5787.06 | -482.51 | 0
| 5900 | 8.56 | 180 | 5858.12 | -494.12 | 0
| 6000 | 6.56 | 180 | 5957.24 | -507.27 | 0
| 6100 | 4.56 | 180 | 6056.77 | -516.96 | 0
| 6200 | 2.56 | 180 | 6156.57 | -523.17 | 0
| 6300 | 0.56 | 180 | 6256.53 | -525.89 | 0
| 6328 | 0 | 0 | 6284.52 | -526.03 | 0
| 6400 | 0 | 0 | 6356.52 | -526.03 | 0
| 6448.52 | 0 | 0 | 6405.04 | -526.03 | 0
| 6450 | 0.148 | 89.997 | 6406.52 | -526.03 | 0
| 6500 | 5.148 | 89.997 | 6456.46 | -526.03 | 2.31
| 6550 | 10.148 | 89.997 | 6506 | -526.03 | 8.96
| 6600 | 15.148 | 89.997 | 6554.77 | -526.03 | 19.91
| 6650 | 20.148 | 89.997 | 6602.4 | -526.03 | 35.06
| 6700 | 25.148 | 89.997 | 6648.53 | -526.02 | 54.31
| 6750 | 30.148 | 89.997 | 6692.8 | -526.02 | 77.5
| 6800 | 35.148 | 89.997 | 6734.89 | -526.02 | 104.47
| 6850 | 40.148 | 89.997 | 6774.47 | -526.02 | 135
| 6900 | 45.148 | 89.997 | 6811.23 | -526.02 | 168.86
| 6950 | 50.148 | 89.997 | 6844.91 | -526.02 | 205.8
| 7000 | 55.148 | 89.997 | 6875.23 | -526.01 | 245.54
| 7050 | 60.148 | 89.997 | 6901.98 | -526.01 | 287.76
| 7100 | 65.148 | 89.997 | 6924.94 | -526.01 | 332.16
| 7150 | 70.148 | 89.997 | 6943.95 | -526.01 | 378.39
| 7200 | 75.148 | 89.997 | 6958.86 | -526.01 | 426.1
| 7250 | 80.148 | 89.997 | 6969.55 | -526 | 474.92
| 7300 | 85.148 | 89.997 | 6975.95 | -526 | 524.5
| 7350.05 | 90.1531 | 89.997 | 6978 | -526 | 574.49
| 7400 | 90.1531 | 89.997 | 6977.87 | -526 | 624.44
| 7500 | 90.1531 | 89.997 | 6977.6 | -525.99 | 724.44
| 7600 | 90.1531 | 89.997 | 6977.33 | -525.98 | 824.44
| 7700 | 90.1531 | 89.997 | 6977.07 | -525.98 | 924.44
| 7800 | 90.1531 | 89.997 | 6976.8 | -525.97 | 1024.44
| 7900 | 90.1531 | 89.997 | 6976.53 | -525.97 | 1124.44
| 8000 | 90.1531 | 89.997 | 6976.26 | -525.96 | 1224.44
| 8100 | 90.1531 | 89.997 | 6976 | -525.96 | 1324.44
| 8200 | 90.1531 | 89.997 | 6975.73 | -525.95 | 1424.43
| 8300 | 90.1531 | 89.997 | 6975.46 | -525.95 | 1524.43
| 8400 | 90.1531 | 89.997 | 6975.19 | -525.94 | 1624.43
| 8500 | 90.1531 | 89.997 | 6974.93 | -525.94 | 1724.43
| 8600 | 90.1531 | 89.997 | 6974.66 | -525.93 | 1824.43
| 8700 | 90.1531 | 89.997 | 6974.39 | -525.93 | 1924.43
| 8800 | 90.1531 | 89.997 | 6974.13 | -525.92 | 2024.43
| 8900 | 90.1531 | 89.997 | 6973.86 | -525.92 | 2124.43
| 9000 | 90.1531 | 89.997 | 6973.59 | -525.91 | 2224.43
| 9100 | 90.1531 | 89.997 | 6973.32 | -525.91 | 2324.43
| 9200 | 90.1531 | 89.997 | 6973.06 | -525.9 | 2424.43
| 9300 | 90.1531 | 89.997 | 6972.79 | -525.9 | 2524.43
| 9400 | 90.1531 | 89.997 | 6972.52 | -525.89 | 2624.43
| 9500 | 90.1531 | 89.997 | 6972.26 | -525.88 | 2724.43
| 9600 | 90.1531 | 89.997 | 6971.99 | -525.88 | 2824.43
| 9700 | 90.1531 | 89.997 | 6971.72 | -525.87 | 2924.43
| 9800 | 90.1531 | 89.997 | 6971.45 | -525.87 | 3024.43
| 9900 | 90.1531 | 89.997 | 6971.19 | -525.86 | 3124.43
| 10000 | 90.1531 | 89.997 | 6970.92 | -525.86 | 3224.43
| 10100 | 90.1531 | 89.997 | 6970.65 | -525.85 | 3324.43
| 10200 | 90.1531 | 89.997 | 6970.39 | -525.85 | 3424.43
| 10300 | 90.1531 | 89.997 | 6970.12 | -525.84 | 3524.43
| 10400 | 90.1531 | 89.997 | 6969.85 | -525.84 | 3624.43
| 10500 | 90.1531 | 89.997 | 6969.58 | -525.83 | 3724.43
| 10600 | 90.1531 | 89.997 | 6969.32 | -525.83 | 3824.43
| 10700 | 90.1531 | 89.997 | 6969.05 | -525.82 | 3924.43
| 10800 | 90.1531 | 89.997 | 6968.78 | -525.82 | 4024.43
| 10900 | 90.1531 | 89.997 | 6968.51 | -525.81 | 4124.43
| 11000 | 90.1531 | 89.997 | 6968.25 | -525.81 | 4224.42
| 11100 | 90.1531 | 89.997 | 6967.98 | -525.8 | 4324.42
| 11200 | 90.1531 | 89.997 | 6967.71 | -525.8 | 4424.42
| 11300 | 90.1531 | 89.997 | 6967.45 | -525.79 | 4524.42
| 11400 | 90.1531 | 89.997 | 6967.18 | -525.79 | 4624.42
| 11500 | 90.1531 | 89.997 | 6966.91 | -525.78 | 4724.42
| 11600 | 90.1531 | 89.997 | 6966.64 | -525.77 | 4824.42
| 11700 | 90.1531 | 89.997 | 6966.38 | -525.77 | 4924.42
| 11800 | 90.1531 | 89.997 | 6966.11 | -525.76 | 5024.42
| 11900 | 90.1531 | 89.997 | 6965.84 | -525.76 | 5124.42
| 12000 | 90.1531 | 89.997 | 6965.58 | -525.75 | 5224.42
| 12100 | 90.1531 | 89.997 | 6965.31 | -525.75 | 5324.42
| 12200 | 90.1531 | 89.997 | 6965.04 | -525.74 | 5424.42
| 12300 | 90.1531 | 89.997 | 6964.77 | -525.74 | 5524.42
| 12400 | 90.1531 | 89.997 | 6964.51 | -525.73 | 5624.42
| 12500 | 90.1531 | 89.997 | 6964.24 | -525.73 | 5724.42
| 12600 | 90.1531 | 89.997 | 6963.97 | -525.72 | 5824.42
| 12700 | 90.1531 | 89.997 | 6963.71 | -525.72 | 5924.42
| 12800 | 90.1531 | 89.997 | 6963.44 | -525.71 | 6024.42
| 12900 | 90.1531 | 89.997 | 6963.17 | -525.71 | 6124.42
| 13000 | 90.1531 | 89.997 | 6962.9 | -525.7 | 6224.42
| 13100 | 90.1531 | 89.997 | 6962.64 | -525.7 | 6324.42
| 13200 | 90.1531 | 89.997 | 6962.37 | -525.69 | 6424.42
| 13300 | 90.1531 | 89.997 | 6962.1 | -525.69 | 6524.42
| 13400 | 90.1531 | 89.997 | 6961.83 | -525.68 | 6624.42
| 13500 | 90.1531 | 89.997 | 6961.57 | -525.68 | 6724.42
| 13600 | 90.1531 | 89.997 | 6961.3 | -525.67 | 6824.42
| 13700 | 90.1531 | 89.997 | 6961.03 | -525.66 | 6924.42
| 13800 | 90.1531 | 89.997 | 6960.77 | -525.66 | 7024.41
| 13900 | 90.1531 | 89.997 | 6960.5 | -525.65 | 7124.41
| 14000 | 90.1531 | 89.997 | 6960.23 | -525.65 | 7224.41
| 14100 | 90.1531 | 89.997 | 6959.96 | -525.64 | 7324.41
| 14200 | 90.1531 | 89.997 | 6959.7 | -525.64 | 7424.41
| 14300 | 90.1531 | 89.997 | 6959.43 | -525.63 | 7524.41
| 14400 | 90.1531 | 89.997 | 6959.16 | -525.63 | 7624.41
| 14500 | 90.1531 | 89.997 | 6958.9 | -525.62 | 7724.41
| 14600 | 90.1531 | 89.997 | 6958.63 | -525.62 | 7824.41
| 14700 | 90.1531 | 89.997 | 6958.36 | -525.61 | 7924.41
| 14800 | 90.1531 | 89.997 | 6958.09 | -525.61 | 8024.41
| 14900 | 90.1531 | 89.997 | 6957.83 | -525.6 | 8124.41
| 15000 | 90.1531 | 89.997 | 6957.56 | -525.6 | 8224.41
| 15100 | 90.1531 | 89.997 | 6957.29 | -525.59 | 8324.41
| 15200 | 90.1531 | 89.997 | 6957.02 | -525.59 | 8424.41
| 15300 | 90.1531 | 89.997 | 6956.76 | -525.58 | 8524.41
| 15400 | 90.1531 | 89.997 | 6956.49 | -525.58 | 8624.41
| 15500 | 90.1531 | 89.997 | 6956.22 | -525.57 | 8724.41
| 15600 | 90.1531 | 89.997 | 6955.96 | -525.57 | 8824.41
| 15700 | 90.1531 | 89.997 | 6955.69 | -525.56 | 8924.41
| 15800 | 90.1531 | 89.997 | 6955.42 | -525.55 | 9024.41
| 15900 | 90.1531 | 89.997 | 6955.15 | -525.55 | 9124.41
| 16000 | 90.1531 | 89.997 | 6954.89 | -525.54 | 9224.41
| 16100 | 90.1531 | 89.997 | 6954.62 | -525.54 | 9324.41
| 16200 | 90.1531 | 89.997 | 6954.35 | -525.53 | 9424.41
| 16300 | 90.1531 | 89.997 | 6954.09 | -525.53 | 9524.41
| 16400 | 90.1531 | 89.997 | 6953.82 | -525.52 | 9624.41
| 16500 | 90.1531 | 89.997 | 6953.55 | -525.52 | 9724.41
| 16600 | 90.1531 | 89.997 | 6953.28 | -525.51 | 9824.4
| 16706.25 | 90.1531 | 89.997 | 6953 | -525.51 | 9930.65

## Lookup (hidden)
North Reference | RetunValue | Grid Type | ReturnValue | Deviation Indicator | ReturnValue
| 2 |  | 0 |  | 4
True |  | SPCS-Colorado Central-NAD27 |  | Directional
Grid |  | SPCS-Colorado Central-NAD83 |  | High Angle
|  | SPCS-Colorado North-NAD27 |  | Horizontal
SPCS-Colorado North-NAD83
SPCS-Colorado South-NAD27
SPCS-Colorado South-NAD83
UTM-Zone 12 NAD27
UTM-Zone 12 NAD83
UTM-Zone 13 NAD27
UTM-Zone 13 NAD83