## Data
Header Information | measured depth (ft) | inclination (°) | azimuth (°) | true vertical depth (ft) | northing +N/-S (ft) | easting +E/-W (ft)
Operator Name | 0 | 0 | 0 | 0 | 0 | 0
KERR-MCGEE | 100 | 0 | 0 | 100 | 0 | 0
Operator Number | 200 | 0 | 0 | 200 | 0 | 0
47120 | 300 | 0 | 0 | 300 | 0 | 0
Well Name and Number | 400 | 0 | 0 | 400 | 0 | 0
Sekich State 40N-17HZ | 500 | 0 | 0 | 500 | 0 | 0
API Number (if available) | 600 | 0 | 0 | 600 | 0 | 0
| 700 | 0 | 0 | 700 | 0 | 0
Location: QQ SEC TWP RGE | 800 | 0 | 0 | 800 | 0 | 0
LOT 2 Sec 18-T3N-R67W | 900 | 0 | 0 | 900 | 0 | 0
Citing Type: Planned or Actual | 1000 | 0 | 0 | 1000 | 0 | 0
Planned | 1100 | 0 | 0 | 1100 | 0 | 0
Deviation Indicator | 1200 | 0 | 0 | 1200 | 0 | 0
Horizontal | 1300 | 0 | 0 | 1300 | 0 | 0
North Reference | 1400 | 0 | 0 | 1400 | 0 | 0
True | 1500 | 0 | 0 | 1500 | 0 | 0
Grid Type | 1600 | 0 | 0 | 1600 | 0 | 0
#VALUE! | 1700 | 0 | 0 | 1700 | 0 | 0
| 1800 | 0 | 0 | 1800 | 0 | 0
| 1900 | 0 | 0 | 1900 | 0 | 0
| 2000 | 0 | 0 | 2000 | 0 | 0
| 2100 | 0 | 0 | 2100 | 0 | 0
| 2200 | 0 | 0 | 2200 | 0 | 0
| 2300 | 0 | 0 | 2300 | 0 | 0
| 2400 | 0 | 0 | 2400 | 0 | 0
| 2500 | 0 | 0 | 2500 | 0 | 0
| 2600 | 0 | 0 | 2600 | 0 | 0
| 2700 | 0 | 0 | 2700 | 0 | 0
| 2800 | 0 | 0 | 2800 | 0 | 0
| 2900 | 0 | 0 | 2900 | 0 | 0
| 3000 | 0 | 0 | 3000 | 0 | 0
| 3100 | 0 | 0 | 3100 | 0 | 0
| 3200 | 0 | 0 | 3200 | 0 | 0
| 3300 | 0 | 0 | 3300 | 0 | 0
| 3400 | 0 | 0 | 3400 | 0 | 0
| 3500 | 0 | 0 | 3500 | 0 | 0
| 3600 | 0 | 0 | 3600 | 0 | 0
| 3700 | 0 | 0 | 3700 | 0 | 0
| 3800 | 0 | 0 | 3800 | 0 | 0
| 3900 | 2 | 0 | 3899.98 | 1.75 | 0
| 4000 | 4 | 0 | 3999.84 | 6.98 | 0
| 4100 | 6 | 0 | 4099.45 | 15.69 | 0
| 4200 | 8 | 0 | 4198.7 | 27.88 | 0
| 4300 | 10 | 0 | 4297.47 | 43.52 | 0
| 4400 | 10 | 0 | 4395.95 | 60.89 | 0
| 4500 | 10 | 0 | 4494.43 | 78.25 | 0
| 4600 | 10 | 0 | 4592.91 | 95.62 | 0
| 4700 | 10 | 0 | 4691.39 | 112.98 | 0
| 4800 | 10 | 0 | 4789.87 | 130.35 | 0
| 4900 | 10 | 0 | 4888.35 | 147.71 | 0
| 5000 | 10 | 0 | 4986.83 | 165.08 | 0
| 5100 | 10 | 0 | 5085.31 | 182.44 | 0
| 5200 | 10 | 0 | 5183.79 | 199.81 | 0
| 5300 | 10 | 0 | 5282.27 | 217.17 | 0
| 5400 | 10 | 0 | 5380.75 | 234.54 | 0
| 5500 | 10 | 0 | 5479.23 | 251.9 | 0
| 5600 | 10 | 0 | 5577.72 | 269.27 | 0
| 5700 | 10 | 0 | 5676.2 | 286.63 | 0
| 5810 | 10 | 0 | 5784.53 | 305.73 | 0
| 5900 | 8.2 | 0 | 5873.39 | 319.96 | 0
| 6000 | 6.2 | 0 | 5972.6 | 332.5 | 0
| 6100 | 4.2 | 0 | 6072.18 | 341.56 | 0
| 6200 | 2.2 | 0 | 6172.02 | 347.14 | 0
| 6310 | 0 | 0 | 6281.99 | 349.25 | 0
| 6400 | 0 | 0 | 6371.99 | 349.25 | 0
| 6431.05 | 0 | 0 | 6403.04 | 349.25 | 0
| 6450 | 1.895 | 90.0004 | 6421.99 | 349.25 | 0.31
| 6500 | 6.895 | 90.0004 | 6471.82 | 349.25 | 4.14
| 6550 | 11.895 | 90.0004 | 6521.14 | 349.25 | 12.3
| 6600 | 16.895 | 90.0004 | 6569.55 | 349.25 | 24.73
| 6650 | 21.895 | 90.0004 | 6616.7 | 349.25 | 41.33
| 6700 | 26.895 | 90.0004 | 6662.22 | 349.25 | 61.97
| 6750 | 31.895 | 90.0004 | 6705.77 | 349.25 | 86.51
| 6800 | 36.895 | 90.0004 | 6747.02 | 349.25 | 114.74
| 6850 | 41.895 | 90.0004 | 6785.64 | 349.25 | 146.47
| 6900 | 46.895 | 90.0004 | 6821.36 | 349.25 | 181.43
| 6950 | 51.895 | 90.0004 | 6853.89 | 349.25 | 219.38
| 7000 | 56.895 | 90.0004 | 6882.99 | 349.25 | 260.02
| 7050 | 61.895 | 90.0004 | 6908.44 | 349.25 | 303.04
| 7100 | 66.895 | 90.0004 | 6930.04 | 349.25 | 348.12
| 7150 | 71.895 | 90.0004 | 6947.63 | 349.25 | 394.91
| 7200 | 76.895 | 90.0004 | 6961.08 | 349.25 | 443.05
| 7250 | 81.895 | 90.0004 | 6970.28 | 349.25 | 492.18
| 7300 | 86.895 | 90.0004 | 6975.16 | 349.25 | 541.92
| 7331.97 | 90.0918 | 90.0004 | 6976 | 349.25 | 573.88
| 7400 | 90.0918 | 90.0004 | 6975.89 | 349.25 | 641.91
| 7500 | 90.0918 | 90.0004 | 6975.73 | 349.25 | 741.91
| 7600 | 90.0918 | 90.0004 | 6975.57 | 349.25 | 841.91
| 7700 | 90.0918 | 90.0004 | 6975.41 | 349.25 | 941.91
| 7800 | 90.0918 | 90.0004 | 6975.25 | 349.25 | 1041.91
| 7900 | 90.0918 | 90.0004 | 6975.09 | 349.25 | 1141.91
| 8000 | 90.0918 | 90.0004 | 6974.93 | 349.24 | 1241.91
| 8100 | 90.0918 | 90.0004 | 6974.77 | 349.24 | 1341.91
| 8200 | 90.0918 | 90.0004 | 6974.61 | 349.24 | 1441.91
| 8300 | 90.0918 | 90.0004 | 6974.45 | 349.24 | 1541.91
| 8400 | 90.0918 | 90.0004 | 6974.29 | 349.24 | 1641.91
| 8500 | 90.0918 | 90.0004 | 6974.13 | 349.24 | 1741.91
| 8600 | 90.0918 | 90.0004 | 6973.97 | 349.24 | 1841.91
| 8700 | 90.0918 | 90.0004 | 6973.81 | 349.24 | 1941.91
| 8800 | 90.0918 | 90.0004 | 6973.65 | 349.24 | 2041.91
| 8900 | 90.0918 | 90.0004 | 6973.49 | 349.24 | 2141.91
| 9000 | 90.0918 | 90.0004 | 6973.33 | 349.24 | 2241.91
| 9100 | 90.0918 | 90.0004 | 6973.16 | 349.24 | 2341.91
| 9200 | 90.0918 | 90.0004 | 6973 | 349.24 | 2441.91
| 9300 | 90.0918 | 90.0004 | 6972.84 | 349.23 | 2541.91
| 9400 | 90.0918 | 90.0004 | 6972.68 | 349.23 | 2641.91
| 9500 | 90.0918 | 90.0004 | 6972.52 | 349.23 | 2741.91
| 9600 | 90.0918 | 90.0004 | 6972.36 | 349.23 | 2841.9
| 9700 | 90.0918 | 90.0004 | 6972.2 | 349.23 | 2941.9
| 9800 | 90.0918 | 90.0004 | 6972.04 | 349.23 | 3041.9
| 9900 | 90.0918 | 90.0004 | 6971.88 | 349.23 | 3141.9
| 10000 | 90.0918 | 90.0004 | 6971.72 | 349.23 | 3241.9
| 10100 | 90.0918 | 90.0004 | 6971.56 | 349.23 | 3341.9
| 10200 | 90.0918 | 90.0004 | 6971.4 | 349.23 | 3441.9
| 10300 | 90.0918 | 90.0004 | 6971.24 | 349.23 | 3541.9
| 10400 | 90.0918 | 90.0004 | 6971.08 | 349.23 | 3641.9
| 10500 | 90.0918 | 90.0004 | 6970.92 | 349.23 | 3741.9
| 10600 | 90.0918 | 90.0004 | 6970.76 | 349.23 | 3841.9
| 10700 | 90.0918 | 90.0004 | 6970.6 | 349.22 | 3941.9
| 10800 | 90.0918 | 90.0004 | 6970.44 | 349.22 | 4041.9
| 10900 | 90.0918 | 90.0004 | 6970.28 | 349.22 | 4141.9
| 11000 | 90.0918 | 90.0004 | 6970.12 | 349.22 | 4241.9
| 11100 | 90.0918 | 90.0004 | 6969.96 | 349.22 | 4341.9
| 11200 | 90.0918 | 90.0004 | 6969.8 | 349.22 | 4441.9
| 11300 | 90.0918 | 90.0004 | 6969.64 | 349.22 | 4541.9
| 11400 | 90.0918 | 90.0004 | 6969.48 | 349.22 | 4641.9
| 11500 | 90.0918 | 90.0004 | 6969.32 | 349.22 | 4741.9
| 11600 | 90.0918 | 90.0004 | 6969.16 | 349.22 | 4841.9
| 11700 | 90.0918 | 90.0004 | 6969 | 349.22 | 4941.9
| 11800 | 90.0918 | 90.0004 | 6968.84 | 349.22 | 5041.9
| 11900 | 90.0918 | 90.0004 | 6968.68 | 349.22 | 5141.9
| 12000 | 90.0918 | 90.0004 | 6968.52 | 349.21 | 5241.9
| 12100 | 90.0918 | 90.0004 | 6968.36 | 349.21 | 5341.9
| 12200 | 90.0918 | 90.0004 | 6968.2 | 349.21 | 5441.9
| 12300 | 90.0918 | 90.0004 | 6968.04 | 349.21 | 5541.9
| 12400 | 90.0918 | 90.0004 | 6967.88 | 349.21 | 5641.9
| 12500 | 90.0918 | 90.0004 | 6967.72 | 349.21 | 5741.9
| 12600 | 90.0918 | 90.0004 | 6967.56 | 349.21 | 5841.9
| 12700 | 90.0918 | 90.0004 | 6967.4 | 349.21 | 5941.9
| 12800 | 90.0918 | 90.0004 | 6967.24 | 349.21 | 6041.9
| 12900 | 90.0918 | 90.0004 | 6967.08 | 349.21 | 6141.9
| 13000 | 90.0918 | 90.0004 | 6966.92 | 349.21 | 6241.9
| 13100 | 90.0918 | 90.0004 | 6966.76 | 349.21 | 6341.9
| 13200 | 90.0918 | 90.0004 | 6966.6 | 349.21 | 6441.9
| 13300 | 90.0918 | 90.0004 | 6966.44 | 349.2 | 6541.9
| 13400 | 90.0918 | 90.0004 | 6966.28 | 349.2 | 6641.9
| 13500 | 90.0918 | 90.0004 | 6966.12 | 349.2 | 6741.9
| 13600 | 90.0918 | 90.0004 | 6965.95 | 349.2 | 6841.9
| 13700 | 90.0918 | 90.0004 | 6965.79 | 349.2 | 6941.9
| 13800 | 90.0918 | 90.0004 | 6965.63 | 349.2 | 7041.9
| 13900 | 90.0918 | 90.0004 | 6965.47 | 349.2 | 7141.9
| 14000 | 90.0918 | 90.0004 | 6965.31 | 349.2 | 7241.9
| 14100 | 90.0918 | 90.0004 | 6965.15 | 349.2 | 7341.9
| 14200 | 90.0918 | 90.0004 | 6964.99 | 349.2 | 7441.9
| 14300 | 90.0918 | 90.0004 | 6964.83 | 349.2 | 7541.9
| 14400 | 90.0918 | 90.0004 | 6964.67 | 349.2 | 7641.9
| 14500 | 90.0918 | 90.0004 | 6964.51 | 349.2 | 7741.9
| 14600 | 90.0918 | 90.0004 | 6964.35 | 349.2 | 7841.9
| 14700 | 90.0918 | 90.0004 | 6964.19 | 349.19 | 7941.9
| 14800 | 90.0918 | 90.0004 | 6964.03 | 349.19 | 8041.9
| 14900 | 90.0918 | 90.0004 | 6963.87 | 349.19 | 8141.9
| 15000 | 90.0918 | 90.0004 | 6963.71 | 349.19 | 8241.9
| 15100 | 90.0918 | 90.0004 | 6963.55 | 349.19 | 8341.9
| 15200 | 90.0918 | 90.0004 | 6963.39 | 349.19 | 8441.9
| 15300 | 90.0918 | 90.0004 | 6963.23 | 349.19 | 8541.9
| 15400 | 90.0918 | 90.0004 | 6963.07 | 349.19 | 8641.9
| 15500 | 90.0918 | 90.0004 | 6962.91 | 349.19 | 8741.9
| 15600 | 90.0918 | 90.0004 | 6962.75 | 349.19 | 8841.9
| 15700 | 90.0918 | 90.0004 | 6962.59 | 349.19 | 8941.9
| 15800 | 90.0918 | 90.0004 | 6962.43 | 349.19 | 9041.9
| 15900 | 90.0918 | 90.0004 | 6962.27 | 349.19 | 9141.9
| 16000 | 90.0918 | 90.0004 | 6962.11 | 349.18 | 9241.9
| 16100 | 90.0918 | 90.0004 | 6961.95 | 349.18 | 9341.9
| 16200 | 90.0918 | 90.0004 | 6961.79 | 349.18 | 9441.9
| 16300 | 90.0918 | 90.0004 | 6961.63 | 349.18 | 9541.9
| 16400 | 90.0918 | 90.0004 | 6961.47 | 349.18 | 9641.9
| 16500 | 90.0918 | 90.0004 | 6961.31 | 349.18 | 9741.9
| 16600 | 90.0918 | 90.0004 | 6961.15 | 349.18 | 9841.9
| 16692.57 | 90.0918 | 90.0004 | 6961 | 349.18 | 9934.47

## Lookup (hidden)
North Reference | RetunValue | Grid Type | ReturnValue | Deviation Indicator | ReturnValue
| 2 |  | 0 |  | 4
True |  | SPCS-Colorado Central-NAD27 |  | Directional
Grid |  | SPCS-Colorado Central-NAD83 |  | High Angle
|  | SPCS-Colorado North-NAD27 |  | Horizontal
SPCS-Colorado North-NAD83
SPCS-Colorado South-NAD27
SPCS-Colorado South-NAD83
UTM-Zone 12 NAD27
UTM-Zone 12 NAD83
UTM-Zone 13 NAD27
UTM-Zone 13 NAD83