## Data
Header Information | measured depth (ft) | inclination (°) | azimuth (°) | true vertical depth (ft) | northing +N/-S (ft) | easting +E/-W (ft)
Operator Name | 0 | 0 | 0 | 0 | 0 | 0
Noble Energy | 306 | 0.4 | 54.17 | 306 | 0.63 | 0.87
Operator Number | 623 | 0.4 | 315.67 | 622.99 | 2.06 | 0.99
100322 | 698 | 0.47 | 284.63 | 697.99 | 2.33 | 0.51
Well Name and Number | 832 | 0.68 | 280.06 | 831.98 | 2.61 | -0.81
Loeffler K1-65HN | 966 | 1.28 | 190.85 | 965.97 | 1.28 | -1.87
API Number (if available) | 1101 | 0.65 | 185.9 | 1100.95 | -0.97 | -2.23
05-123-37739 | 1198 | 1.63 | 185.92 | 1197.93 | -2.89 | -2.43
Location: QQ SEC TWP RGE | 1292 | 3.59 | 199.94 | 1291.83 | -6.98 | -3.57
SWNW 1 4N 66W | 1386 | 6.51 | 198.06 | 1385.45 | -14.82 | -6.23
Citing Type: Planned or Actual | 1481 | 7.08 | 198.47 | 1479.79 | -25.49 | -9.75
Actual | 1575 | 7.68 | 191.75 | 1573.01 | -37.13 | -12.87
Deviation Indicator | 1669 | 6.89 | 182.55 | 1666.25 | -48.92 | -14.4
Horizontal | 1763 | 8.03 | 190.89 | 1759.46 | -61 | -15.89
North Reference | 1857 | 7.22 | 196.98 | 1852.63 | -73.1 | -18.86
Grid | 1952 | 7.96 | 198.56 | 1946.79 | -85.04 | -22.69
Grid Type | 2046 | 6.46 | 197.62 | 2040.05 | -96.25 | -26.36
SPCS-Colorado North-NAD83 | 2140 | 7.27 | 202.71 | 2133.37 | -106.78 | -30.26
| 2234 | 4.73 | 191.91 | 2226.85 | -116.06 | -33.36
| 2326 | 5.01 | 192.46 | 2318.52 | -123.69 | -35.01
| 2418 | 6.79 | 199.19 | 2410.03 | -132.75 | -37.66
| 2512 | 6.19 | 192.29 | 2503.43 | -142.95 | -40.57
| 2601 | 7.8 | 190.19 | 2591.77 | -153.59 | -42.66
| 2691 | 9.08 | 190.21 | 2680.79 | -166.59 | -45
| 2781 | 10.26 | 192.47 | 2769.51 | -181.4 | -47.99
| 2870 | 8.72 | 194.41 | 2857.29 | -195.68 | -51.38
| 2960 | 8.96 | 192.78 | 2946.22 | -209.12 | -54.63
| 3050 | 7.75 | 202.45 | 3035.27 | -221.56 | -58.49
| 3139 | 6.38 | 184.82 | 3123.6 | -232.04 | -61.2
| 3229 | 6.69 | 183.89 | 3213.02 | -242.25 | -61.98
| 3318 | 8.46 | 194.53 | 3301.24 | -253.76 | -63.97
| 3408 | 6.57 | 188.18 | 3390.46 | -265.27 | -66.37
| 3498 | 7.81 | 198.82 | 3479.76 | -276.15 | -69.07
| 3587 | 9.63 | 198.22 | 3567.73 | -288.95 | -73.35
| 3677 | 8.36 | 192.06 | 3656.62 | -302.5 | -77.07
| 3767 | 9.53 | 192.19 | 3745.52 | -316.18 | -80.01
| 3857 | 9.91 | 190.94 | 3834.23 | -331.07 | -83.05
| 3946 | 9.11 | 189.76 | 3922.01 | -345.53 | -85.7
| 4036 | 9.08 | 197.21 | 4010.88 | -359.34 | -89.01
| 4125 | 7.04 | 187.63 | 4099 | -371.45 | -91.81
| 4215 | 7.91 | 197.35 | 4188.24 | -382.83 | -94.39
| 4304 | 6.04 | 185.67 | 4276.58 | -393.34 | -96.68
| 4394 | 7.1 | 202.11 | 4365.99 | -403.2 | -99.24
| 4484 | 6.23 | 192.48 | 4455.39 | -413.12 | -102.39
| 4573 | 9.09 | 197.39 | 4543.59 | -424.55 | -105.54
| 4663 | 8.21 | 198.89 | 4632.56 | -437.42 | -109.74
| 4752 | 7.3 | 199.01 | 4720.75 | -448.77 | -113.64
| 4842 | 8.5 | 198.81 | 4809.89 | -460.48 | -117.65
| 4932 | 8.1 | 191.38 | 4898.95 | -472.99 | -121.05
| 5021 | 7.86 | 191.88 | 4987.09 | -485.09 | -123.53
| 5111 | 6.47 | 196.65 | 5076.38 | -495.97 | -126.25
| 5201 | 7.91 | 191.06 | 5165.68 | -506.91 | -128.9
| 5290 | 9.44 | 189.24 | 5253.65 | -520.12 | -131.24
| 5380 | 8.2 | 191.97 | 5342.59 | -533.69 | -133.76
| 5469 | 6.29 | 194.47 | 5430.87 | -544.62 | -136.29
| 5559 | 7.18 | 185.53 | 5520.25 | -554.99 | -138.07
| 5649 | 8.7 | 188.06 | 5609.39 | -567.33 | -139.56
| 5738 | 7.44 | 187.85 | 5697.51 | -579.7 | -141.3
| 5828 | 7.48 | 184.53 | 5786.75 | -591.32 | -142.55
| 5917 | 8.79 | 186.82 | 5874.85 | -603.84 | -143.82
| 6007 | 7.2 | 185.05 | 5963.97 | -616.29 | -145.13
| 6097 | 8.54 | 191.1 | 6053.12 | -628.47 | -146.92
| 6186 | 6.82 | 187.63 | 6141.32 | -640.19 | -148.89
| 6276 | 7.48 | 193.65 | 6230.62 | -651.18 | -150.98
| 6321 | 8.97 | 185.25 | 6275.16 | -657.52 | -151.99
| 6366 | 11.95 | 183.22 | 6319.41 | -665.67 | -152.58
| 6411 | 14.98 | 181.85 | 6363.17 | -676.13 | -153.03
| 6455 | 18.11 | 180.68 | 6405.34 | -688.66 | -153.29
| 6500 | 19.83 | 168.13 | 6447.91 | -703.13 | -151.8
| 6545 | 21.21 | 158.07 | 6490.07 | -718.15 | -147.19
| 6590 | 24.75 | 150.83 | 6531.5 | -733.94 | -139.56
| 6635 | 27.32 | 142.67 | 6571.94 | -750.38 | -128.7
| 6679 | 29.16 | 133.86 | 6610.72 | -765.85 | -114.84
| 6724 | 32.38 | 130.75 | 6649.38 | -781.31 | -97.8
| 6769 | 36.71 | 124.93 | 6686.45 | -796.89 | -77.63
| 6814 | 40.73 | 122.56 | 6721.55 | -812.5 | -54.22
| 6859 | 43.63 | 119.06 | 6754.9 | -827.95 | -28.26
| 6903 | 45.31 | 113.1 | 6786.31 | -841.47 | -0.59
| 6948 | 48.12 | 107.99 | 6817.17 | -852.92 | 30.07
| 6993 | 49.7 | 103.83 | 6846.76 | -862.2 | 62.67
| 7038 | 52.27 | 99.26 | 6875.09 | -869.17 | 96.92
| 7083 | 56.65 | 97.99 | 6901.24 | -874.65 | 133.11
| 7127 | 60.77 | 96.86 | 6924.09 | -879.5 | 170.39
| 7172 | 64.79 | 95.4 | 6944.67 | -883.76 | 210.17
| 7217 | 67.49 | 94.9 | 6962.87 | -887.45 | 251.15
| 7262 | 70.39 | 93.99 | 6979.04 | -890.7 | 293.02
| 7307 | 74.93 | 92.41 | 6992.45 | -893.09 | 335.89
| 7364 | 80.68 | 91.74 | 7004.49 | -895.11 | 391.54
| 7484 | 84.63 | 91.13 | 7019.83 | -898.08 | 510.5
| 7574 | 86.86 | 91.47 | 7026.5 | -900.12 | 600.22
| 7663 | 87.53 | 91.09 | 7030.86 | -902.11 | 689.09
| 7753 | 87.63 | 91.12 | 7034.66 | -903.84 | 778.99
| 7842 | 88.67 | 89.58 | 7037.53 | -904.38 | 867.94
| 7932 | 90.4 | 88.77 | 7038.26 | -903.09 | 957.93
| 8022 | 90.65 | 84.5 | 7037.44 | -897.81 | 1047.75
| 8111 | 90.06 | 86.1 | 7036.88 | -890.51 | 1136.44
| 8201 | 90 | 87.21 | 7036.84 | -885.26 | 1226.29
| 8291 | 90.68 | 90.48 | 7036.3 | -883.45 | 1316.25
| 8380 | 91.79 | 91.42 | 7034.39 | -884.92 | 1405.22
| 8470 | 90.55 | 90.9 | 7032.55 | -886.74 | 1495.18
| 8560 | 91.23 | 89.55 | 7031.15 | -887.1 | 1585.17
| 8649 | 90.25 | 90.44 | 7030 | -887.09 | 1674.16
| 8739 | 92.1 | 91.58 | 7028.15 | -888.68 | 1764.12
| 8829 | 91.14 | 90.78 | 7025.61 | -890.53 | 1854.06
| 8918 | 89.38 | 90.92 | 7025.21 | -891.85 | 1943.05
| 9008 | 89.85 | 91.03 | 7025.81 | -893.38 | 2033.03
| 9098 | 89.88 | 90.46 | 7026.02 | -894.55 | 2123.02
| 9187 | 90.52 | 90.72 | 7025.71 | -895.47 | 2212.02
| 9277 | 88.77 | 89.86 | 7026.27 | -895.92 | 2302.01
| 9366 | 88.46 | 88.9 | 7028.42 | -894.96 | 2390.98
| 9456 | 87.97 | 88.36 | 7031.22 | -892.81 | 2480.91
| 9546 | 89.97 | 89.76 | 7032.84 | -891.33 | 2570.87
| 9635 | 91.29 | 90.21 | 7031.86 | -891.31 | 2659.87
| 9725 | 91.64 | 89.67 | 7029.56 | -891.22 | 2749.84
| 9814 | 89.94 | 87.85 | 7028.34 | -889.29 | 2838.8
| 9904 | 91.33 | 87.46 | 7027.34 | -885.61 | 2928.72
| 9994 | 89.97 | 87.88 | 7026.32 | -881.95 | 3018.64
| 10083 | 88.83 | 87.55 | 7027.25 | -878.4 | 3107.56
| 10173 | 88.83 | 85.93 | 7029.09 | -873.28 | 3197.39
| 10263 | 87.72 | 88.47 | 7031.8 | -868.89 | 3287.23
| 10352 | 88.83 | 90.97 | 7034.48 | -868.46 | 3376.18
| 10442 | 88.8 | 92.15 | 7036.34 | -870.9 | 3466.13
| 10531 | 90.34 | 91.99 | 7037.01 | -874.12 | 3555.07
| 10621 | 90.31 | 91.42 | 7036.5 | -876.8 | 3645.02
| 10710 | 91.11 | 90.81 | 7035.39 | -878.53 | 3734
| 10800 | 89.57 | 89.23 | 7034.86 | -878.56 | 3823.99
| 10890 | 89.97 | 88.31 | 7035.22 | -876.63 | 3913.97
| 10979 | 90.19 | 88.36 | 7035.1 | -874.04 | 4002.93
| 11069 | 92.03 | 88.03 | 7033.35 | -871.21 | 4092.87
| 11158 | 90.68 | 87.5 | 7031.25 | -867.74 | 4181.77
| 11248 | 89.11 | 89.59 | 7031.41 | -865.45 | 4271.74
| 11337 | 90.52 | 89.64 | 7031.7 | -864.86 | 4360.73
| 11427 | 90.09 | 88.21 | 7031.22 | -863.17 | 4450.71
| 11481 | 91.51 | 87.46 | 7030.47 | -861.13 | 4504.67
| 11544 | 91.51 | 87.46 | 7028.81 | -858.34 | 4567.58

## Lookup (hidden)
North Reference | RetunValue | Grid Type | ReturnValue | Deviation Indicator | ReturnValue
| 3 |  | 5 |  | 4
True |  | SPCS-Colorado Central-NAD27 |  | Directional
Grid |  | SPCS-Colorado Central-NAD83 |  | High Angle
|  | SPCS-Colorado North-NAD27 |  | Horizontal
SPCS-Colorado North-NAD83
SPCS-Colorado South-NAD27
SPCS-Colorado South-NAD83
UTM-Zone 12 NAD27
UTM-Zone 12 NAD83
UTM-Zone 13 NAD27
UTM-Zone 13 NAD83