## Data
Header Information | measured depth (ft) | inclination (°) | azimuth (°) | true vertical depth (ft) | northing +N/-S (ft) | easting +E/-W (ft)
Operator Name | 0 | 0 | 0 | 0 | 0 | 0
Encana Oil & Gas | 237 | 0.5 | 322.3 | 237 | 0.8 | -0.6
Operator Number | 328 | 1.2 | 280.7 | 328 | 1.3 | -1.8
100185 | 420 | 1.8 | 279.3 | 420 | 1.7 | -4.2
Well Name and Number | 512 | 3.9 | 305.7 | 511.8 | 3.8 | -8.2
EF15D-20 (H29A 595) | 603 | 6.9 | 312.2 | 602.4 | 9.3 | -14.7
API Number (if available) | 695 | 10.3 | 314.5 | 693.4 | 18.7 | -24.7
05-045-16058 | 787 | 13 | 312.5 | 783.5 | 31.5 | -38.2
Location: QQ SEC TWP RGE | 879 | 15.3 | 313.6 | 872.7 | 46.9 | -54.6
SENE 29 5S 95W | 970 | 17.4 | 312.1 | 960 | 64.3 | -73.4
Citing Type: Planned or Actual | 1062 | 18.9 | 312.9 | 1047.4 | 83.6 | -94.5
ACTUAL | 1154 | 20.8 | 312.6 | 1133.9 | 104.8 | -117.5
Deviation Indicator | 1246 | 24.6 | 314.1 | 1218.8 | 129.2 | -143.2
Directional | 1338 | 26.4 | 314.1 | 1301.8 | 156.8 | -171.7
North Reference | 1430 | 27 | 313.6 | 1384 | 185.4 | -201.5
True | 1521 | 27.6 | 313.6 | 1464.9 | 214.2 | -231.7
Grid Type | 1613 | 28 | 314.3 | 1546.3 | 244 | -262.6
#VALUE! | 1705 | 27.2 | 314.7 | 1627.8 | 273.9 | -293
| 1765 | 26.4 | 314 | 1681.4 | 292.8 | -312.4

## Lookup (hidden)
North Reference | RetunValue | Grid Type | ReturnValue | Deviation Indicator | ReturnValue
| 2 |  | 0 |  | 2
True |  | SPCS-Colorado Central-NAD27 |  | Directional
Grid |  | SPCS-Colorado Central-NAD83 |  | High Angle
|  | SPCS-Colorado North-NAD27 |  | Horizontal
SPCS-Colorado North-NAD83
SPCS-Colorado South-NAD27
SPCS-Colorado South-NAD83
UTM-Zone 12 NAD27
UTM-Zone 12 NAD83
UTM-Zone 13 NAD27
UTM-Zone 13 NAD83