## Data
Header Information | measured depth (ft) | inclination (°) | azimuth (°) | true vertical depth (ft) | northing +N/-S (ft) | easting +E/-W (ft)
Operator Name | 0 | 0 | 0 | 0 | 0 | 0
KERR-MCGEE | 100 | 0 | 0 | 100 | 0 | 0
Operator Number | 200 | 0 | 0 | 200 | 0 | 0
47120 | 300 | 0 | 0 | 300 | 0 | 0
Well Name and Number | 400 | 0 | 0 | 400 | 0 | 0
Sekich State 16N-17HZ | 500 | 0 | 0 | 500 | 0 | 0
API Number (if available) | 600 | 0 | 0 | 600 | 0 | 0
| 700 | 0 | 0 | 700 | 0 | 0
Location: QQ SEC TWP RGE | 800 | 0 | 0 | 800 | 0 | 0
LOT 2 Sec 18-T3N-R67W | 900 | 0 | 0 | 900 | 0 | 0
Citing Type: Planned or Actual | 1000 | 0 | 0 | 1000 | 0 | 0
Planned | 1100 | 0 | 0 | 1100 | 0 | 0
Deviation Indicator | 1200 | 0 | 0 | 1200 | 0 | 0
Horizontal | 1300 | 0 | 0 | 1300 | 0 | 0
North Reference | 1400 | 0 | 0 | 1400 | 0 | 0
True | 1500 | 0 | 0 | 1500 | 0 | 0
Grid Type | 1600 | 0 | 0 | 1600 | 0 | 0
#VALUE! | 1700 | 0 | 0 | 1700 | 0 | 0
| 1800 | 0 | 0 | 1800 | 0 | 0
| 1900 | 0 | 0 | 1900 | 0 | 0
| 2000 | 0 | 0 | 2000 | 0 | 0
| 2100 | 0 | 0 | 2100 | 0 | 0
| 2200 | 0 | 0 | 2200 | 0 | 0
| 2300 | 0 | 0 | 2300 | 0 | 0
| 2400 | 0 | 0 | 2400 | 0 | 0
| 2500 | 0 | 0 | 2500 | 0 | 0
| 2600 | 0 | 0 | 2600 | 0 | 0
| 2700 | 0 | 0 | 2700 | 0 | 0
| 2800 | 0 | 0 | 2800 | 0 | 0
| 2900 | 0 | 0 | 2900 | 0 | 0
| 3000 | 0 | 0 | 3000 | 0 | 0
| 3100 | 0 | 0 | 3100 | 0 | 0
| 3200 | 0 | 0 | 3200 | 0 | 0
| 3300 | 0 | 0 | 3300 | 0 | 0
| 3400 | 0 | 0 | 3400 | 0 | 0
| 3500 | 0 | 0 | 3500 | 0 | 0
| 3600 | 0 | 0 | 3600 | 0 | 0
| 3700 | 0 | 0 | 3700 | 0 | 0
| 3800 | 0 | 0 | 3800 | 0 | 0
| 3900 | 0 | 0 | 3900 | 0 | 0
| 4000 | 0 | 0 | 4000 | 0 | 0
| 4100 | 0 | 0 | 4100 | 0 | 0
| 4200 | 0 | 0 | 4200 | 0 | 0
| 4300 | 0 | 0 | 4300 | 0 | 0
| 4400 | 0 | 0 | 4400 | 0 | 0
| 4500 | 0 | 0 | 4500 | 0 | 0
| 4600 | 0 | 0 | 4600 | 0 | 0
| 4700 | 0 | 0 | 4700 | 0 | 0
| 4800 | 0 | 0 | 4800 | 0 | 0
| 4900 | 0 | 0 | 4900 | 0 | 0
| 5000 | 0 | 0 | 5000 | 0 | 0
| 5100 | 0 | 0 | 5100 | 0 | 0
| 5200 | 0 | 0 | 5200 | 0 | 0
| 5300 | 0 | 0 | 5300 | 0 | 0
| 5400 | 0 | 0 | 5400 | 0 | 0
| 5500 | 0 | 0 | 5500 | 0 | 0
| 5600 | 0 | 0 | 5600 | 0 | 0
| 5700 | 0 | 0 | 5700 | 0 | 0
| 5750 | 0 | 0 | 5750 | 0 | 0
| 5800 | 1 | 180 | 5800 | -0.44 | 0
| 5900 | 3 | 180 | 5899.93 | -3.93 | 0
| 5950 | 4 | 180 | 5949.84 | -6.98 | 0
| 6000 | 4 | 180 | 5999.72 | -10.47 | 0
| 6100 | 4 | 180 | 6099.47 | -17.44 | 0
| 6130 | 4 | 180 | 6129.4 | -19.53 | 0
| 6200 | 2.6 | 180 | 6199.28 | -23.56 | 0
| 6300 | 0.6 | 180 | 6299.24 | -26.36 | 0
| 6330 | 0 | 0 | 6329.24 | -26.51 | 0
| 6400 | 0 | 0 | 6399.24 | -26.51 | 0
| 6434.81 | 0 | 0 | 6434.05 | -26.51 | 0
| 6450 | 1.519 | 90.0019 | 6449.23 | -26.51 | 0.2
| 6500 | 6.519 | 90.0019 | 6499.1 | -26.51 | 3.7
| 6550 | 11.519 | 90.0019 | 6548.46 | -26.51 | 11.54
| 6600 | 16.519 | 90.0019 | 6596.96 | -26.51 | 23.65
| 6650 | 21.519 | 90.0019 | 6644.21 | -26.51 | 39.94
| 6700 | 26.519 | 90.0019 | 6689.87 | -26.52 | 60.28
| 6750 | 31.519 | 90.0019 | 6733.58 | -26.52 | 84.53
| 6800 | 36.519 | 90.0019 | 6775.01 | -26.52 | 112.49
| 6850 | 41.519 | 90.0019 | 6813.84 | -26.52 | 143.96
| 6900 | 46.519 | 90.0019 | 6849.79 | -26.52 | 178.7
| 6950 | 51.519 | 90.0019 | 6882.57 | -26.52 | 216.43
| 7000 | 56.519 | 90.0019 | 6911.93 | -26.52 | 256.88
| 7050 | 61.519 | 90.0019 | 6937.66 | -26.52 | 299.73
| 7100 | 66.519 | 90.0019 | 6959.56 | -26.52 | 344.67
| 7150 | 71.519 | 90.0019 | 6977.46 | -26.53 | 391.34
| 7200 | 76.519 | 90.0019 | 6991.22 | -26.53 | 439.39
| 7250 | 81.519 | 90.0019 | 7000.74 | -26.53 | 488.46
| 7300 | 86.519 | 90.0019 | 7005.95 | -26.53 | 538.17
| 7336.99 | 90.218 | 90.0019 | 7007 | -26.53 | 575.14
| 7400 | 90.218 | 90.0019 | 7006.76 | -26.53 | 638.15
| 7500 | 90.218 | 90.0019 | 7006.38 | -26.54 | 738.15
| 7600 | 90.218 | 90.0019 | 7006 | -26.54 | 838.15
| 7700 | 90.218 | 90.0019 | 7005.62 | -26.54 | 938.15
| 7800 | 90.218 | 90.0019 | 7005.24 | -26.55 | 1038.14
| 7900 | 90.218 | 90.0019 | 7004.86 | -26.55 | 1138.14
| 8000 | 90.218 | 90.0019 | 7004.48 | -26.55 | 1238.14
| 8100 | 90.218 | 90.0019 | 7004.1 | -26.56 | 1338.14
| 8200 | 90.218 | 90.0019 | 7003.72 | -26.56 | 1438.14
| 8300 | 90.218 | 90.0019 | 7003.34 | -26.56 | 1538.14
| 8400 | 90.218 | 90.0019 | 7002.96 | -26.57 | 1638.14
| 8500 | 90.218 | 90.0019 | 7002.58 | -26.57 | 1738.14
| 8600 | 90.218 | 90.0019 | 7002.19 | -26.58 | 1838.14
| 8700 | 90.218 | 90.0019 | 7001.81 | -26.58 | 1938.14
| 8800 | 90.218 | 90.0019 | 7001.43 | -26.58 | 2038.14
| 8900 | 90.218 | 90.0019 | 7001.05 | -26.59 | 2138.14
| 9000 | 90.218 | 90.0019 | 7000.67 | -26.59 | 2238.14
| 9100 | 90.218 | 90.0019 | 7000.29 | -26.59 | 2338.14
| 9200 | 90.218 | 90.0019 | 6999.91 | -26.6 | 2438.13
| 9300 | 90.218 | 90.0019 | 6999.53 | -26.6 | 2538.13
| 9400 | 90.218 | 90.0019 | 6999.15 | -26.6 | 2638.13
| 9500 | 90.218 | 90.0019 | 6998.77 | -26.61 | 2738.13
| 9600 | 90.218 | 90.0019 | 6998.39 | -26.61 | 2838.13
| 9700 | 90.218 | 90.0019 | 6998.01 | -26.61 | 2938.13
| 9800 | 90.218 | 90.0019 | 6997.63 | -26.62 | 3038.13
| 9900 | 90.218 | 90.0019 | 6997.25 | -26.62 | 3138.13
| 10000 | 90.218 | 90.0019 | 6996.87 | -26.62 | 3238.13
| 10100 | 90.218 | 90.0019 | 6996.49 | -26.63 | 3338.13
| 10200 | 90.218 | 90.0019 | 6996.11 | -26.63 | 3438.13
| 10300 | 90.218 | 90.0019 | 6995.73 | -26.63 | 3538.13
| 10400 | 90.218 | 90.0019 | 6995.35 | -26.64 | 3638.13
| 10500 | 90.218 | 90.0019 | 6994.96 | -26.64 | 3738.12
| 10600 | 90.218 | 90.0019 | 6994.58 | -26.64 | 3838.12
| 10700 | 90.218 | 90.0019 | 6994.2 | -26.65 | 3938.12
| 10800 | 90.218 | 90.0019 | 6993.82 | -26.65 | 4038.12
| 10900 | 90.218 | 90.0019 | 6993.44 | -26.65 | 4138.12
| 11000 | 90.218 | 90.0019 | 6993.06 | -26.66 | 4238.12
| 11100 | 90.218 | 90.0019 | 6992.68 | -26.66 | 4338.12
| 11200 | 90.218 | 90.0019 | 6992.3 | -26.66 | 4438.12
| 11300 | 90.218 | 90.0019 | 6991.92 | -26.67 | 4538.12
| 11400 | 90.218 | 90.0019 | 6991.54 | -26.67 | 4638.12
| 11500 | 90.218 | 90.0019 | 6991.16 | -26.67 | 4738.12
| 11600 | 90.218 | 90.0019 | 6990.78 | -26.68 | 4838.12
| 11700 | 90.218 | 90.0019 | 6990.4 | -26.68 | 4938.12
| 11800 | 90.218 | 90.0019 | 6990.02 | -26.68 | 5038.12
| 11900 | 90.218 | 90.0019 | 6989.64 | -26.69 | 5138.11
| 12000 | 90.218 | 90.0019 | 6989.26 | -26.69 | 5238.11
| 12100 | 90.218 | 90.0019 | 6988.88 | -26.69 | 5338.11
| 12200 | 90.218 | 90.0019 | 6988.5 | -26.7 | 5438.11
| 12300 | 90.218 | 90.0019 | 6988.12 | -26.7 | 5538.11
| 12400 | 90.218 | 90.0019 | 6987.74 | -26.7 | 5638.11
| 12500 | 90.218 | 90.0019 | 6987.35 | -26.71 | 5738.11
| 12600 | 90.218 | 90.0019 | 6986.97 | -26.71 | 5838.11
| 12700 | 90.218 | 90.0019 | 6986.59 | -26.71 | 5938.11
| 12800 | 90.218 | 90.0019 | 6986.21 | -26.72 | 6038.11
| 12900 | 90.218 | 90.0019 | 6985.83 | -26.72 | 6138.11
| 13000 | 90.218 | 90.0019 | 6985.45 | -26.72 | 6238.11
| 13100 | 90.218 | 90.0019 | 6985.07 | -26.73 | 6338.11
| 13200 | 90.218 | 90.0019 | 6984.69 | -26.73 | 6438.11
| 13300 | 90.218 | 90.0019 | 6984.31 | -26.73 | 6538.1
| 13400 | 90.218 | 90.0019 | 6983.93 | -26.74 | 6638.1
| 13500 | 90.218 | 90.0019 | 6983.55 | -26.74 | 6738.1
| 13600 | 90.218 | 90.0019 | 6983.17 | -26.74 | 6838.1
| 13700 | 90.218 | 90.0019 | 6982.79 | -26.75 | 6938.1
| 13800 | 90.218 | 90.0019 | 6982.41 | -26.75 | 7038.1
| 13900 | 90.218 | 90.0019 | 6982.03 | -26.75 | 7138.1
| 14000 | 90.218 | 90.0019 | 6981.65 | -26.76 | 7238.1
| 14100 | 90.218 | 90.0019 | 6981.27 | -26.76 | 7338.1
| 14200 | 90.218 | 90.0019 | 6980.89 | -26.76 | 7438.1
| 14300 | 90.218 | 90.0019 | 6980.51 | -26.77 | 7538.1
| 14400 | 90.218 | 90.0019 | 6980.13 | -26.77 | 7638.1
| 14500 | 90.218 | 90.0019 | 6979.74 | -26.77 | 7738.1
| 14600 | 90.218 | 90.0019 | 6979.36 | -26.78 | 7838.1
| 14700 | 90.218 | 90.0019 | 6978.98 | -26.78 | 7938.09
| 14800 | 90.218 | 90.0019 | 6978.6 | -26.78 | 8038.09
| 14900 | 90.218 | 90.0019 | 6978.22 | -26.79 | 8138.09
| 15000 | 90.218 | 90.0019 | 6977.84 | -26.79 | 8238.09
| 15100 | 90.218 | 90.0019 | 6977.46 | -26.79 | 8338.09
| 15200 | 90.218 | 90.0019 | 6977.08 | -26.8 | 8438.09
| 15300 | 90.218 | 90.0019 | 6976.7 | -26.8 | 8538.09
| 15400 | 90.218 | 90.0019 | 6976.32 | -26.8 | 8638.09
| 15500 | 90.218 | 90.0019 | 6975.94 | -26.81 | 8738.09
| 15600 | 90.218 | 90.0019 | 6975.56 | -26.81 | 8838.09
| 15700 | 90.218 | 90.0019 | 6975.18 | -26.81 | 8938.09
| 15800 | 90.218 | 90.0019 | 6974.8 | -26.82 | 9038.09
| 15900 | 90.218 | 90.0019 | 6974.42 | -26.82 | 9138.09
| 16000 | 90.218 | 90.0019 | 6974.04 | -26.82 | 9238.09
| 16100 | 90.218 | 90.0019 | 6973.66 | -26.83 | 9338.08
| 16200 | 90.218 | 90.0019 | 6973.28 | -26.83 | 9438.08
| 16300 | 90.218 | 90.0019 | 6972.9 | -26.83 | 9538.08
| 16400 | 90.218 | 90.0019 | 6972.52 | -26.84 | 9638.08
| 16500 | 90.218 | 90.0019 | 6972.13 | -26.84 | 9738.08
| 16535.43 | 90.218 | 90.0019 | 6972 | -26.84 | 9773.51

## Lookup (hidden)
North Reference | RetunValue | Grid Type | ReturnValue | Deviation Indicator | ReturnValue
| 2 |  | 0 |  | 4
True |  | SPCS-Colorado Central-NAD27 |  | Directional
Grid |  | SPCS-Colorado Central-NAD83 |  | High Angle
|  | SPCS-Colorado North-NAD27 |  | Horizontal
SPCS-Colorado North-NAD83
SPCS-Colorado South-NAD27
SPCS-Colorado South-NAD83
UTM-Zone 12 NAD27
UTM-Zone 12 NAD83
UTM-Zone 13 NAD27
UTM-Zone 13 NAD83