## Data
Header Information | measured depth (ft) | inclination (°) | azimuth (°) | true vertical depth (ft) | northing +N/-S (ft) | easting +E/-W (ft)
Operator Name | 0 | 0 | 0 | 0 | 0 | 0
Noble Energy | 322 | 0.5 | 335.57 | 322 | 1.28 | -0.58
Operator Number | 609 | 0.3 | 313.67 | 608.99 | 2.94 | -1.64
100322 | 717 | 0.25 | 243.31 | 716.99 | 3.03 | -2.06
Well Name and Number | 808 | 0.34 | 149.19 | 807.99 | 2.71 | -2.1
Crow Creek State AC36-76HN | 901 | 0.28 | 263.89 | 900.99 | 2.45 | -2.18
API Number (if available) | 994 | 0.25 | 259.62 | 993.99 | 2.38 | -2.61
05-123-37132 | 1086 | 0.46 | 235.84 | 1085.98 | 2.14 | -3.11
Location: QQ SEC TWP RGE | 1180 | 0.2 | 287.66 | 1179.98 | 1.98 | -3.58
SESW Sec 36-T7N-R63W | 1273 | 0.47 | 171.29 | 1272.98 | 1.65 | -3.68
Citing Type: Planned or Actual | 1366 | 0.28 | 162.59 | 1365.98 | 1.06 | -3.55
Actual | 1458 | 0.1 | 155.89 | 1457.98 | 0.77 | -3.45
Deviation Indicator | 1553 | 0.33 | 160.11 | 1552.98 | 0.44 | -3.32
Horizontal | 1648 | 0.31 | 129.61 | 1647.98 | 0.02 | -3.03
North Reference | 1743 | 0.33 | 182.4 | 1742.98 | -0.42 | -2.84
Grid | 1838 | 0.37 | 132.43 | 1837.97 | -0.9 | -2.63
Grid Type | 1933 | 0.66 | 127.39 | 1932.97 | -1.44 | -1.97
SPCS-Colorado North-NAD83 | 2028 | 0.55 | 105.85 | 2027.96 | -1.9 | -1.1
| 2123 | 0.51 | 119.82 | 2122.96 | -2.23 | -0.29
| 2218 | 1.03 | 66.54 | 2217.95 | -2.1 | 0.86
| 2313 | 2.74 | 108.95 | 2312.9 | -2.5 | 3.79
| 2408 | 3.82 | 134.72 | 2407.75 | -5.46 | 8.19
| 2503 | 5.65 | 139.65 | 2502.42 | -11.26 | 13.46
| 2597 | 7.94 | 147.5 | 2595.76 | -20.26 | 19.95
| 2692 | 9.46 | 148.27 | 2689.66 | -32.43 | 27.58
| 2787 | 11.32 | 150.24 | 2783.1 | -47.17 | 36.32
| 2882 | 10.77 | 148.1 | 2876.34 | -62.8 | 45.64
| 2977 | 10.24 | 147.96 | 2969.75 | -77.49 | 54.81
| 3072 | 12.56 | 147.11 | 3062.87 | -93.33 | 64.9
| 3167 | 11.86 | 145.7 | 3155.72 | -110.07 | 76.01
| 3262 | 11.29 | 142.95 | 3248.79 | -125.55 | 87.11
| 3357 | 10.15 | 141.2 | 3342.13 | -139.5 | 97.96
| 3452 | 8.33 | 139.54 | 3435.89 | -151.26 | 107.67
| 3546 | 6.91 | 142.76 | 3529.06 | -160.94 | 115.51
| 3641 | 7.13 | 144.84 | 3623.35 | -170.31 | 122.36
| 3736 | 7.93 | 145.03 | 3717.53 | -180.5 | 129.52
| 3831 | 6.94 | 140.07 | 3811.73 | -190.27 | 136.96
| 3926 | 6.28 | 134.8 | 3906.1 | -198.34 | 144.33
| 4021 | 3.24 | 124.05 | 4000.76 | -203.5 | 150.24
| 4116 | 1.53 | 77.08 | 4095.68 | -204.72 | 153.7
| 4211 | 1.52 | 293.67 | 4190.67 | -203.93 | 153.78
| 4496 | 3.3 | 309.78 | 4475.41 | -197.17 | 144.02
| 4591 | 1.9 | 295.05 | 4570.31 | -194.75 | 140.49
| 4686 | 3.21 | 316.47 | 4665.21 | -192.15 | 137.23
| 4780 | 2.24 | 320.32 | 4759.11 | -188.83 | 134.24
| 4875 | 1.64 | 269.06 | 4854.06 | -187.42 | 131.7
| 4971 | 1.76 | 159.3 | 4950.03 | -188.83 | 130.85
| 5065 | 1.25 | 152.22 | 5044 | -191.08 | 131.83
| 5350 | 2.66 | 163.6 | 5328.83 | -200.18 | 135.15
| 5445 | 1.96 | 164.59 | 5423.75 | -203.86 | 136.2
| 5540 | 1.08 | 80.08 | 5518.73 | -205.27 | 137.52
| 5635 | 0.87 | 95.76 | 5613.71 | -205.19 | 139.12
| 5825 | 1.33 | 128.17 | 5803.68 | -206.7 | 142.29
| 5916 | 1.24 | 125.88 | 5894.66 | -207.93 | 143.91
| 5943 | 1.31 | 83.08 | 5921.65 | -208.06 | 144.46
| 6059 | 9.92 | 356.47 | 6037.06 | -197.9 | 145.16
| 6106 | 13.26 | 356.43 | 6083.09 | -188.48 | 144.58
| 6154 | 17.34 | 356.56 | 6129.38 | -175.84 | 143.8
| 6201 | 20.89 | 359.65 | 6173.78 | -160.46 | 143.33
| 6249 | 25 | 4.34 | 6217.98 | -141.78 | 144.05
| 6296 | 29.55 | 3.62 | 6259.74 | -120.3 | 145.53
| 6344 | 33.38 | 6.74 | 6300.68 | -95.37 | 147.83
| 6391 | 37.69 | 5.33 | 6338.92 | -68.21 | 150.68
| 6439 | 42.71 | 1.14 | 6375.58 | -37.3 | 152.37
| 6486 | 47.13 | 358.91 | 6408.85 | -4.12 | 152.36
| 6534 | 49.93 | 357.36 | 6440.63 | 31.82 | 151.18
| 6581 | 52.91 | 357.78 | 6469.94 | 68.53 | 149.63
| 6629 | 58.14 | 357.44 | 6497.1 | 108.05 | 147.97
| 6676 | 60.41 | 357.59 | 6521.11 | 148.41 | 146.22
| 6724 | 62.4 | 359.17 | 6544.09 | 190.53 | 145.04
| 6771 | 65.21 | 359.05 | 6564.83 | 232.7 | 144.38
| 6819 | 70.39 | 359.71 | 6582.96 | 277.12 | 143.9
| 6866 | 75.2 | 0.23 | 6596.86 | 322 | 143.88
| 6915 | 80.41 | 0.63 | 6607.21 | 369.88 | 144.24
| 7037 | 86.64 | 358.8 | 6620.96 | 491.04 | 143.63
| 7132 | 87.79 | 358.62 | 6625.58 | 585.9 | 141.49
| 7227 | 92.16 | 359.69 | 6625.62 | 680.86 | 140.09
| 7322 | 92.37 | 1.53 | 6621.86 | 775.78 | 141.1
| 7416 | 89.51 | 1.27 | 6620.32 | 869.73 | 143.4
| 7511 | 90.03 | 1.87 | 6620.7 | 964.69 | 146
| 7606 | 91.97 | 3.29 | 6619.04 | 1059.57 | 150.28
| 7701 | 90.37 | 2.49 | 6617.1 | 1154.43 | 155.06
| 7796 | 88.46 | 0.39 | 6618.07 | 1249.38 | 157.45
| 7891 | 87.48 | 359.74 | 6621.44 | 1344.32 | 157.56
| 7986 | 88.21 | 359 | 6625.01 | 1439.25 | 156.52
| 8081 | 89.23 | 357.55 | 6627.13 | 1534.18 | 153.66
| 8175 | 89.63 | 3.4 | 6628.07 | 1628.13 | 154.44
| 8270 | 89.45 | 4.01 | 6628.83 | 1722.93 | 160.57
| 8365 | 87.29 | 0.86 | 6631.54 | 1817.79 | 164.61
| 8460 | 88.15 | 357.86 | 6635.32 | 1912.69 | 163.55
| 8555 | 90.19 | 357.24 | 6636.69 | 2007.59 | 159.49
| 8650 | 88.89 | 356.26 | 6637.45 | 2102.43 | 154.1
| 8745 | 90.34 | 355.52 | 6638.09 | 2197.18 | 147.29
| 8840 | 93.67 | 357.45 | 6634.77 | 2291.93 | 141.47
| 8935 | 91.76 | 1.02 | 6630.27 | 2386.79 | 140.21
| 9030 | 91.48 | 0.77 | 6627.58 | 2481.74 | 141.69
| 9125 | 90 | 0.42 | 6626.36 | 2576.73 | 142.68
| 9220 | 88.86 | 358.89 | 6627.3 | 2671.72 | 142.11
| 9314 | 89.78 | 359.73 | 6628.42 | 2765.7 | 140.97
| 9409 | 89.07 | 357.68 | 6629.37 | 2860.67 | 138.83
| 9504 | 90.89 | 359.87 | 6629.4 | 2955.63 | 136.8
| 9599 | 92.62 | 2.01 | 6626.49 | 3050.57 | 138.35
| 9694 | 90.46 | 3.27 | 6623.94 | 3145.43 | 142.73
| 9789 | 87.97 | 1.23 | 6625.24 | 3240.33 | 146.46
| 9884 | 89.45 | 0.11 | 6627.38 | 3335.3 | 147.57
| 9979 | 90.34 | 1.05 | 6627.55 | 3430.29 | 148.53
| 10074 | 89.32 | 0.56 | 6627.84 | 3525.28 | 149.86
| 10169 | 90.55 | 3.82 | 6627.94 | 3620.19 | 153.49
| 10264 | 88.43 | 4.76 | 6628.79 | 3714.92 | 160.6
| 10359 | 86.86 | 4.25 | 6632.69 | 3809.54 | 168.06
| 10454 | 86.67 | 2.97 | 6638.05 | 3904.2 | 174.03
| 10548 | 86.93 | 2.18 | 6643.3 | 3997.96 | 178.24
| 10643 | 87.96 | 0.36 | 6647.54 | 4092.83 | 180.35
| 10738 | 88.46 | 359.33 | 6650.5 | 4187.79 | 180.09
| 10833 | 91.2 | 358.89 | 6650.79 | 4282.76 | 178.61
| 10928 | 90.93 | 356.64 | 6649.02 | 4377.67 | 174.91
| 10993 | 89.14 | 354.04 | 6648.98 | 4442.45 | 169.63
| 11056 | 89.14 | 354.04 | 6649.93 | 4505.1 | 163.09

## Lookup (hidden)
North Reference | RetunValue | Grid Type | ReturnValue | Deviation Indicator | ReturnValue
| 3 |  | 5 |  | 4
True |  | SPCS-Colorado Central-NAD27 |  | Directional
Grid |  | SPCS-Colorado Central-NAD83 |  | High Angle
|  | SPCS-Colorado North-NAD27 |  | Horizontal
SPCS-Colorado North-NAD83
SPCS-Colorado South-NAD27
SPCS-Colorado South-NAD83
UTM-Zone 12 NAD27
UTM-Zone 12 NAD83
UTM-Zone 13 NAD27
UTM-Zone 13 NAD83