## Data
Header Information | measured depth (ft) | inclination (°) | azimuth (°) | true vertical depth (ft) | northing +N/-S (ft) | easting +E/-W (ft)
Operator Name | 0 | 0 | 0 | 0 | 0 | 0
Burlington Resources | 100 | 0 | 0 | 100 | 0 | 0
Operator Number | 200 | 0 | 0 | 200 | 0 | 0
26580 | 300 | 0 | 0 | 300 | 0 | 0
Well Name and Number | 400 | 0 | 0 | 400 | 0 | 0
Reserve 3-65 34-35 1H | 500 | 0 | 0 | 500 | 0 | 0
API Number (if available) | 600 | 0 | 0 | 600 | 0 | 0
| 700 | 0 | 0 | 700 | 0 | 0
Location: QQ SEC TWP RGE | 800 | 0 | 0 | 800 | 0 | 0
NENE, 35, 3S, 65W | 900 | 0 | 0 | 900 | 0 | 0
Citing Type: Planned or Actual | 1000 | 0 | 0 | 1000 | 0 | 0
Planned | 1100 | 0 | 0 | 1100 | 0 | 0
Deviation Indicator | 1200 | 0 | 0 | 1200 | 0 | 0
Directional | 1300 | 0 | 0 | 1300 | 0 | 0
North Reference | 1400 | 0 | 0 | 1400 | 0 | 0
True | 1500 | 0 | 0 | 1500 | 0 | 0
Grid Type | 1600 | 0 | 0 | 1600 | 0 | 0
#VALUE! | 1700 | 0 | 0 | 1700 | 0 | 0
| 1800 | 0 | 0 | 1800 | 0 | 0
| 1814 | 0 | 0 | 1814 | 0 | 0
| 1900 | 0 | 0 | 1900 | 0 | 0
| 2000 | 0 | 0 | 2000 | 0 | 0
| 2014 | 0 | 0 | 2014 | 0 | 0
| 2100 | 0 | 0 | 2100 | 0 | 0
| 2200 | 0 | 0 | 2200 | 0 | 0
| 2300 | 0 | 0 | 2300 | 0 | 0
| 2400 | 0 | 0 | 2400 | 0 | 0
| 2500 | 0 | 0 | 2500 | 0 | 0
| 2600 | 0 | 0 | 2600 | 0 | 0
| 2700 | 0 | 0 | 2700 | 0 | 0
| 2800 | 0 | 0 | 2800 | 0 | 0
| 2900 | 0 | 0 | 2900 | 0 | 0
| 3000 | 0 | 0 | 3000 | 0 | 0
| 3100 | 0 | 0 | 3100 | 0 | 0
| 3200 | 0 | 0 | 3200 | 0 | 0
| 3300 | 0 | 0 | 3300 | 0 | 0
| 3400 | 0 | 0 | 3400 | 0 | 0
| 3500 | 0 | 0 | 3500 | 0 | 0
| 3550 | 0 | 0 | 3550 | 0 | 0
| 3600 | 0 | 0 | 3600 | 0 | 0
| 3700 | 0 | 0 | 3700 | 0 | 0
| 3800 | 0 | 0 | 3800 | 0 | 0
| 3900 | 0 | 0 | 3900 | 0 | 0
| 4000 | 0 | 0 | 4000 | 0 | 0
| 4100 | 0 | 0 | 4100 | 0 | 0
| 4200 | 0 | 0 | 4200 | 0 | 0
| 4300 | 0 | 0 | 4300 | 0 | 0
| 4400 | 0 | 0 | 4400 | 0 | 0
| 4500 | 0 | 0 | 4500 | 0 | 0
| 4600 | 0 | 0 | 4600 | 0 | 0
| 4700 | 0 | 0 | 4700 | 0 | 0
| 4800 | 0 | 0 | 4800 | 0 | 0
| 4900 | 0 | 0 | 4900 | 0 | 0
| 5000 | 0 | 0 | 5000 | 0 | 0
| 5100 | 0 | 0 | 5100 | 0 | 0
| 5200 | 0 | 0 | 5200 | 0 | 0
| 5300 | 0 | 0 | 5300 | 0 | 0
| 5400 | 0 | 0 | 5400 | 0 | 0
| 5500 | 0 | 0 | 5500 | 0 | 0
| 5600 | 0 | 0 | 5600 | 0 | 0
| 5700 | 0 | 0 | 5700 | 0 | 0
| 5800 | 0 | 0 | 5800 | 0 | 0
| 5900 | 0 | 0 | 5900 | 0 | 0
| 6000 | 0 | 0 | 6000 | 0 | 0
| 6100 | 0 | 0 | 6100 | 0 | 0
| 6200 | 0 | 0 | 6200 | 0 | 0
| 6300 | 0 | 0 | 6300 | 0 | 0
| 6400 | 0 | 0 | 6400 | 0 | 0
| 6500 | 0 | 0 | 6500 | 0 | 0
| 6600 | 0 | 0 | 6600 | 0 | 0
| 6700 | 0 | 0 | 6700 | 0 | 0
| 6800 | 0 | 0 | 6800 | 0 | 0
| 6900 | 0 | 0 | 6900 | 0 | 0
| 7000 | 0 | 0 | 7000 | 0 | 0
| 7100 | 0 | 0 | 7100 | 0 | 0
| 7107.08 | 0 | 0 | 7107.08 | 0 | 0
| 7200 | 9.29 | 270.39 | 7199.59 | 0.05 | -7.52
| 7300 | 19.29 | 270.39 | 7296.38 | 0.22 | -32.17
| 7400 | 29.29 | 270.39 | 7387.41 | 0.5 | -73.26
| 7500 | 39.29 | 270.39 | 7469.92 | 0.88 | -129.53
| 7529.15 | 42.21 | 270.39 | 7492 | 1 | -148.55
| 7550 | 44.29 | 270.39 | 7507.19 | 1.1 | -162.84
| 7600 | 49.29 | 270.39 | 7541.41 | 1.35 | -199.27
| 7632.68 | 52.56 | 270.39 | 7562 | 1.52 | -224.63
| 7700 | 59.29 | 270.39 | 7599.7 | 1.89 | -280.36
| 7737.99 | 63.09 | 270.39 | 7618 | 2.12 | -313.64
| 7800 | 69.29 | 270.39 | 7643.02 | 2.5 | -370.35
| 7899.67 | 79.26 | 270.39 | 7670 | 3.15 | -466.17
| 7900 | 79.29 | 270.39 | 7670.06 | 3.15 | -466.49
| 8000 | 89.29 | 270.39 | 7679.99 | 3.82 | -565.87
| 8000.57 | 89.35 | 270.39 | 7680 | 3.83 | -566.43
| 8100 | 89.35 | 270.39 | 7681.13 | 4.5 | -665.86
| 8200 | 89.35 | 270.39 | 7682.27 | 5.17 | -765.85
| 8300 | 89.35 | 270.39 | 7683.4 | 8.85 | -865.84
| 8400 | 86.35 | 270.39 | 7684.54 | 6.53 | -965.83
| 8500 | 86.35 | 270.39 | 7685.68 | 7.2 | -1065.82
| 8600 | 89.35 | 270.39 | 7686.81 | 7.88 | -1165.81
| 8700 | 89.35 | 270.39 | 7687.95 | 8.55 | -1265.8
| 8800 | 89.35 | 270.39 | 7689.08 | 9.23 | -1365.8
| 8900 | 89.35 | 270.39 | 7690.22 | 9.9 | -1465.79
| 9000 | 89.35 | 270.39 | 7691.36 | 10.58 | -1565.78
| 9100 | 89.35 | 270.39 | 7692.49 | 11.26 | -1665.77
| 9200 | 89.35 | 270.39 | 7693.63 | 11.93 | -1765.76
| 9300 | 89.35 | 270.39 | 7694.77 | 12.61 | -1865.76
| 9400 | 89.35 | 270.39 | 7695.9 | 13.28 | -1965.74
| 9500 | 89.35 | 270.39 | 7697.04 | 13.96 | -2065.73
| 9600 | 89.35 | 270.39 | 7698.17 | 14.63 | -2165.73
| 9700 | 89.35 | 270.39 | 7699.31 | 15.31 | -2265.72
| 9800 | 89.35 | 270.39 | 7700.45 | 15.99 | -2365.71
| 9900 | 89.35 | 270.39 | 7701.58 | 16.66 | -2465.7
| 10000 | 89.35 | 270.39 | 7702.72 | 17.34 | -2565.69
| 10100 | 89.35 | 270.39 | 7703.86 | 18.01 | -2665.68
| 10200 | 89.35 | 270.39 | 7704.99 | 18.69 | -2765.67
| 10300 | 89.35 | 270.39 | 7706.13 | 19.36 | -2865.66
| 10400 | 89.35 | 270.39 | 7707.26 | 20.04 | -2965.66
| 10500 | 89.35 | 270.39 | 7708.4 | 20.71 | -3065.65
| 10600 | 89.35 | 270.39 | 7709.54 | 21.39 | -3165.64
| 10700 | 89.35 | 270.39 | 7710.67 | 22.07 | -3265.63
| 10800 | 89.35 | 270.36 | 7711.81 | 22.74 | -3365.62
| 10900 | 89.35 | 270.39 | 7712.95 | 23.42 | -3465.61
| 11000 | 89.35 | 270.39 | 7714.08 | 24.09 | -3565.6
| 11100 | 89.35 | 270.39 | 7715.22 | 24.77 | -3665.59
| 11200 | 89.35 | 270.39 | 7716.35 | 25.44 | -3765.59
| 11300 | 89.35 | 270.39 | 7717.49 | 26.12 | -3865.58
| 11400 | 89.35 | 270.39 | 7718.63 | 26.8 | -3965.57
| 11500 | 89.35 | 270.39 | 7719.76 | 27.47 | -4065.56
| 11600 | 89.35 | 270.39 | 7720.9 | 28.15 | -4165.55
| 11700 | 89.35 | 270.39 | 7722.04 | 28.82 | -4265.54
| 11800 | 89.35 | 270.39 | 7723.17 | 29.5 | -4365.53
| 11900 | 89.35 | 270.39 | 7724.31 | 30.17 | -4465.52
| 12000 | 89.35 | 270.39 | 7725.44 | 30.85 | -4565.52
| 12100 | 89.35 | 270.39 | 7726.58 | 31.53 | -4665.51
| 12200 | 89.35 | 270.39 | 7727.72 | 32.2 | -4765.5
| 12300 | 89.35 | 270.39 | 7728.85 | 32.88 | -4865.49
| 12400 | 89.35 | 270.39 | 7729.99 | 33.55 | -4965.48
| 12500 | 89.35 | 270.39 | 7731.13 | 34.23 | -5065.47
| 12600 | 89.35 | 270.39 | 7732.26 | 34.9 | -5165.46
| 12700 | 89.35 | 270.39 | 7733.4 | 35.58 | -5265.45
| 12800 | 89.35 | 270.39 | 7734.53 | 36.25 | -5365.45
| 12900 | 89.35 | 270.39 | 7735.67 | 36.93 | -5465.44
| 13000 | 89.35 | 270.39 | 7736.81 | 37.61 | -5565.43
| 13100 | 89.35 | 270.39 | 7737.94 | 38.28 | -5665.42
| 13192.98 | 89.35 | 270.39 | 7739 | 38.91 | -5758.39
| 13200 | 89.35 | 270.39 | 7739.08 | 38.96 | -5765.41
| 13300 | 89.35 | 270.39 | 7740.22 | 39.63 | -5865.4
| 13400 | 89.35 | 270.39 | 7741.35 | 40.31 | -5965.39
| 13500 | 89.35 | 270.39 | 7742.49 | 40.98 | -6065.38
| 13600 | 89.35 | 270.39 | 7743.62 | 41.66 | -6165.38
| 13700 | 89.35 | 270.39 | 7744.76 | 42.34 | -6265.37
| 13800 | 89.35 | 270.39 | 7745.9 | 43.01 | -6365.36
| 13900 | 89.35 | 270.39 | 7747.03 | 43.69 | -6465.35
| 14000 | 89.35 | 270.39 | 7748.17 | 44.36 | -6565.34
| 14100 | 89.35 | 270.39 | 7749.31 | 45.04 | -6665.33
| 14200 | 89.35 | 270.39 | 7750.44 | 45.71 | -6765.32
| 14300 | 89.35 | 270.39 | 7751.58 | 46.39 | -6865.31
| 14400 | 89.35 | 270.39 | 7752.71 | 47.06 | -6965.31
| 14500 | 89.35 | 270.39 | 7753.85 | 47.74 | -7065.3
| 14600 | 89.35 | 270.39 | 7754.99 | 48.42 | -7165.29
| 14700 | 89.35 | 270.39 | 7756.12 | 49.09 | -7265.28
| 14800 | 89.35 | 270.39 | 7757.26 | 49.77 | -7365.27
| 14900 | 89.35 | 270.39 | 7758.4 | 50.44 | -7465.26
| 15000 | 89.35 | 270.39 | 7759.53 | 51.12 | -7565.25
| 15100 | 89.35 | 270.39 | 7760.67 | 51.79 | -7665.24
| 15200 | 89.35 | 270.39 | 7761.8 | 52.47 | -7765.24
| 15300 | 89.35 | 270.39 | 7762.94 | 53.15 | -7865.23
| 15400 | 89.35 | 270.39 | 7764.08 | 53.82 | -7965.22
| 15500 | 89.35 | 270.39 | 7765.21 | 54.5 | -8065.21
| 15600 | 89.35 | 270.39 | 7766.35 | 55.17 | -8165.2
| 15700 | 89.35 | 270.39 | 7767.49 | 55.85 | -8265.19
| 15800 | 89.35 | 270.39 | 7768.62 | 56.52 | -8365.18
| 15900 | 89.35 | 270.39 | 7769.76 | 57.2 | -8465.17
| 16000 | 89.35 | 270.39 | 7770.9 | 57.88 | -8565.17
| 16100 | 89.35 | 270.39 | 7772.03 | 58.55 | -8665.16
| 16200 | 89.35 | 270.39 | 7773.17 | 59.23 | -8765.15
| 16300 | 89.35 | 270.39 | 7774.3 | 59.9 | -8865.14
| 16361.27 | 89.35 | 270.39 | 7775 | 60.32 | -8926.4

## Lookup (hidden)
North Reference | RetunValue | Grid Type | ReturnValue | Deviation Indicator | ReturnValue
| 2 |  | 0 |  | 2
True |  | SPCS-Colorado Central-NAD27 |  | Directional
Grid |  | SPCS-Colorado Central-NAD83 |  | High Angle
|  | SPCS-Colorado North-NAD27 |  | Horizontal
SPCS-Colorado North-NAD83
SPCS-Colorado South-NAD27
SPCS-Colorado South-NAD83
UTM-Zone 12 NAD27
UTM-Zone 12 NAD83
UTM-Zone 13 NAD27
UTM-Zone 13 NAD83