## Data
Header Information | measured depth (ft) | inclination (°) | azimuth (°) | true vertical depth (ft) | northing +N/-S (ft) | easting +E/-W (ft)
Operator Name | 0 | 0 | 0 | 0 | 0 | 0
Encana Oil & Gas | 232 | 2 | 328.5 | 232 | 3.5 | -2.1
Operator Number | 324 | 4.7 | 335.2 | 323.8 | 8.2 | -4.5
100185 | 416 | 6.9 | 335.1 | 415.3 | 16.7 | -8.4
Well Name and Number | 507 | 9 | 333.1 | 505.4 | 28 | -14
8503C-34 E34 496 | 601 | 10.5 | 330.7 | 598.1 | 42 | -21.5
API Number (if available) | 693 | 12.6 | 337.8 | 688.2 | 58.6 | -29.4
| 785 | 14.5 | 345.3 | 777.7 | 79.1 | -36.1
Location: QQ SEC TWP RGE | 876 | 14.5 | 358 | 865.8 | 101.5 | -39.4
| 967 | 14.2 | 8.2 | 953.9 | 123.9 | -38.2
Citing Type: Planned or Actual | 1059 | 13.7 | 15.1 | 1043.2 | 145.6 | -33.7
ACTUAL | 1150 | 12.8 | 15.7 | 1131.8 | 165.7 | -28.2
Deviation Indicator | 1242 | 13.4 | 15.4 | 1221.4 | 185.8 | -22.6
Directional | 1334 | 12.9 | 16.9 | 1311 | 205.9 | -16.8
North Reference | 1425 | 12.3 | 15.8 | 1399.8 | 224.9 | -11.2
True | 1516 | 11.8 | 15.3 | 1488.8 | 243.2 | -6.1
Grid Type | 1608 | 11.5 | 20.1 | 1578.9 | 260.9 | -0.5
#VALUE! | 1699 | 12.3 | 19.9 | 1668 | 278.6 | 5.9
| 1790 | 13.5 | 19 | 1756.7 | 297.7 | 12.7
| 1882 | 13.1 | 17.6 | 1846.2 | 317.8 | 19.3
| 1973 | 12.6 | 15.1 | 1934.9 | 337.2 | 25
| 2065 | 12.7 | 14.9 | 2024.7 | 356.7 | 30.3
| 2156 | 13.5 | 17.1 | 2113.3 | 376.5 | 36
| 2248 | 13.2 | 16.9 | 2202.8 | 396.8 | 42.2
| 2339 | 12.9 | 14.5 | 2291.5 | 416.6 | 47.7
| 2430 | 12.2 | 11 | 2380.3 | 435.9 | 52.1
| 2522 | 11.2 | 9 | 2470.4 | 454.2 | 55.4
| 2613 | 11.3 | 14.2 | 2559.7 | 471.6 | 58.9
| 2705 | 12 | 16.1 | 2649.8 | 489.5 | 63.8
| 2797 | 12.6 | 15.5 | 2739.7 | 508.4 | 69.1
| 2888 | 12.9 | 14.8 | 2828.4 | 527.8 | 74.4
| 2895 | 12.9 | 14.6 | 2835.2 | 529.3 | 74.8
| 3081 | 14.2 | 15.3 | 3016 | 571.4 | 86
| 3172 | 16.4 | 12.6 | 3103.8 | 594.7 | 91.8
| 3264 | 18.8 | 17.2 | 3191.5 | 621.5 | 99
| 3356 | 18.2 | 17.1 | 3278.7 | 649.4 | 107.6
| 3447 | 19.2 | 12.4 | 3364.9 | 677.6 | 115
| 3539 | 17.5 | 11.1 | 3452.3 | 706 | 120.9
| 3631 | 17.6 | 12.2 | 3540 | 733.1 | 126.5
| 3722 | 17.3 | 15.9 | 3626.8 | 759.6 | 133.1
| 3815 | 17 | 15.1 | 3715.7 | 786 | 140.5
| 3906 | 17.1 | 13.1 | 3802.7 | 811.9 | 146.9
| 3997 | 19.9 | 15.8 | 3889 | 839.8 | 154.2
| 4089 | 18.6 | 15.5 | 3975.8 | 869 | 162.4
| 4181 | 19.5 | 15.7 | 4062.8 | 898 | 170.5
| 4272 | 18.6 | 16.6 | 4148.8 | 926.5 | 178.7
| 4364 | 19 | 15 | 4235.9 | 955 | 186.8
| 4456 | 17.7 | 14.8 | 4323.2 | 983 | 194.2
| 4548 | 18.1 | 15.8 | 4410.7 | 1010.3 | 201.7
| 4639 | 17.1 | 15.8 | 4497.5 | 1036.8 | 209.2
| 4731 | 18.5 | 12.8 | 4585.1 | 1064 | 216.1
| 4823 | 17.3 | 13 | 4672.6 | 1091.6 | 222.4
| 4914 | 17.9 | 14.1 | 4759.4 | 1118.3 | 228.9
| 5006 | 16.2 | 12.9 | 4847.3 | 1144.5 | 235.2
| 5098 | 17.5 | 17 | 4935.4 | 1170.3 | 242.1
| 5189 | 16.2 | 16.7 | 5022.5 | 1195.5 | 249.7
| 5281 | 17.6 | 14.4 | 5110.5 | 1221.3 | 256.9
| 5373 | 16.7 | 13.5 | 5198.4 | 1247.6 | 263.4
| 5464 | 18.1 | 13.6 | 5285.2 | 1274.1 | 269.8
| 5556 | 16.7 | 11.7 | 5373 | 1300.9 | 275.8
| 5648 | 17.7 | 14.6 | 5460.9 | 1327.4 | 282.1
| 5739 | 16.5 | 13.9 | 5547.9 | 1353.3 | 288.6
| 5831 | 17.4 | 17.3 | 5635.9 | 1379.1 | 295.9
| 5923 | 16.1 | 17.8 | 5724 | 1404.4 | 303.9
| 6014 | 14.8 | 17.4 | 5811.7 | 1427.5 | 311.2
| 6106 | 13.6 | 17.3 | 5900.9 | 1449.1 | 317.9
| 6197 | 12.4 | 16.8 | 5989.5 | 1468.6 | 323.9
| 6289 | 10.7 | 12.6 | 6079.7 | 1486.4 | 328.7
| 6381 | 8.4 | 6.6 | 6170.4 | 1501.4 | 331.3
| 6472 | 8.4 | 7.6 | 6260.4 | 1514.6 | 332.9
| 6564 | 8.6 | 14 | 6351.4 | 1528 | 335.5
| 6657 | 7.3 | 10.7 | 6443.5 | 1540.5 | 338.3
| 6748 | 6.6 | 9.9 | 6533.9 | 1551.4 | 340.2
| 6840 | 6 | 6.5 | 6625.3 | 1561.3 | 341.7
| 6932 | 5.4 | 4.8 | 6716.8 | 1570.4 | 342.6
| 7023 | 5.7 | 25 | 6807.4 | 1578.8 | 344.9
| 7115 | 5.2 | 24.9 | 6899 | 1586.7 | 348.6
| 7207 | 4.5 | 18.5 | 6990.7 | 1593.9 | 351.5
| 7298 | 3.9 | 18.9 | 7081.4 | 1600.2 | 353.6
| 7390 | 3.7 | 17.6 | 7173.2 | 1606 | 355.5
| 7482 | 2 | 45.2 | 7265.1 | 1610 | 357.5
| 7573 | 1.7 | 50.2 | 7356.1 | 1612 | 359.7
| 7665 | 1.1 | 38.8 | 7448 | 1613.5 | 361.3
| 7757 | 0.7 | 134.9 | 7540 | 1613.8 | 362.3
| 7848 | 0.4 | 194.5 | 7631 | 1613.1 | 362.6
| 7940 | 0.6 | 260.4 | 7723 | 1612.7 | 362
| 8032 | 1.1 | 254.2 | 7815 | 1612.4 | 360.7
| 8123 | 1.5 | 248.8 | 7906 | 1611.7 | 358.7
| 8215 | 0.4 | 105.8 | 7998 | 1611.2 | 357.9
| 8306 | 0.8 | 128.9 | 8089 | 1610.7 | 358.7
| 8398 | 0.8 | 81.3 | 8181 | 1610.4 | 359.9
| 8490 | 0.7 | 131.2 | 8273 | 1610.2 | 360.9
| 8582 | 0.5 | 116.1 | 8365 | 1609.6 | 361.7
| 8673 | 1.6 | 353.4 | 8455.9 | 1610.7 | 361.9
| 8765 | 1.4 | 319.8 | 8547.9 | 1612.8 | 361
| 8857 | 1.6 | 288.5 | 8639.9 | 1614.1 | 359.1
| 8948 | 0.4 | 266.9 | 8730.9 | 1614.5 | 357.6
| 9040 | 0.7 | 243.7 | 8822.9 | 1614.2 | 356.7
| 9132 | 0.8 | 149 | 8914.9 | 1613.4 | 356.6
| 9223 | 1.8 | 132 | 9005.8 | 1611.9 | 358
| 9315 | 0.7 | 121.7 | 9097.8 | 1610.7 | 359.5
| 9407 | 0.7 | 167.4 | 9189.8 | 1609.8 | 360.1
| 9498 | 1 | 188 | 9280.8 | 1608.5 | 360.1
| 9590 | 0.5 | 270.2 | 9372.8 | 1607.7 | 359.6
| 9681 | 1.3 | 341.2 | 9463.8 | 1608.7 | 358.9
| 9773 | 1.3 | 322.8 | 9555.8 | 1610.5 | 357.9
| 9866 | 1.1 | 309.7 | 9648.7 | 1611.9 | 356.6
| 9958 | 1.6 | 41.6 | 9740.7 | 1613.4 | 356.8
| 10049 | 1.1 | 53.7 | 9831.7 | 1614.9 | 358.3
| 10141 | 0.4 | 93.4 | 9923.7 | 1615.4 | 359.3
| 10232 | 0.5 | 213.1 | 10014.7 | 1615 | 359.4
| 10324 | 1.1 | 239.3 | 10106.7 | 1614.3 | 358.5
| 10416 | 0.7 | 182.7 | 10198.7 | 1613.2 | 357.7
| 10507 | 0.2 | 62.6 | 10289.7 | 1612.8 | 357.8
| 10599 | 0.6 | 59.5 | 10381.7 | 1613.1 | 358.4
| 10690 | 0.1 | 11.8 | 10472.7 | 1613.4 | 358.8
| 10782 | 0.7 | 279.6 | 10564.7 | 1613.6 | 358.2
| 10874 | 1.6 | 281.5 | 10656.6 | 1613.9 | 356.4
| 10965 | 1 | 213.9 | 10747.6 | 1613.5 | 354.7
| 11057 | 1.5 | 210.5 | 10839.6 | 1611.8 | 353.7
| 11332 | 2 | 229.4 | 11114.5 | 1605.6 | 348.2
| 11607 | 3.1 | 248.7 | 11389.2 | 1599.8 | 337.6
| 11685 | 3 | 253.2 | 11467.1 | 1598.4 | 333.7
| 11745 | 3 | 253.2 | 11527 | 1597.5 | 330.7

## Lookup (hidden)
North Reference | RetunValue | Grid Type | ReturnValue | Deviation Indicator | ReturnValue
| 2 |  | 0 |  | 2
True |  | SPCS-Colorado Central-NAD27 |  | Directional
Grid |  | SPCS-Colorado Central-NAD83 |  | High Angle
|  | SPCS-Colorado North-NAD27 |  | Horizontal
SPCS-Colorado North-NAD83
SPCS-Colorado South-NAD27
SPCS-Colorado South-NAD83
UTM-Zone 12 NAD27
UTM-Zone 12 NAD83
UTM-Zone 13 NAD27
UTM-Zone 13 NAD83