## Data
Header Information | measured depth (ft) | inclination (°) | azimuth (°) | true vertical depth (ft) | northing +N/-S (ft) | easting +E/-W (ft)
Operator Name | 0 | 0 | 0 | 0 | 0 | 0
Encana Oil & Gas | 235 | 3.7 | 33.2 | 234.8 | 6.3 | 4.2
Operator Number | 327 | 7.2 | 20.4 | 326.4 | 14.2 | 7.8
100185 | 419 | 10 | 15.4 | 417.4 | 27.3 | 11.9
Well Name and Number | 510 | 12.2 | 16 | 506.7 | 44.2 | 16.7
8503D-34 E34 496 | 602 | 12.8 | 8.9 | 596.5 | 63.6 | 20.9
API Number (if available) | 696 | 12.3 | 9.8 | 688.2 | 83.8 | 24.2
| 787 | 13.2 | 10.9 | 777 | 103.5 | 27.9
Location: QQ SEC TWP RGE | 879 | 13.8 | 14 | 866.5 | 124.5 | 32.5
| 970 | 13.4 | 13.5 | 954.9 | 145.3 | 37.6
Citing Type: Planned or Actual | 1061 | 13.4 | 12.6 | 1043.4 | 165.8 | 42.3
ACTUAL | 1153 | 12.8 | 10.8 | 1133 | 186.2 | 46.6
Deviation Indicator | 1245 | 12.4 | 9.5 | 1222.8 | 206 | 50.1
Directional | 1336 | 12 | 15.7 | 1311.8 | 224.7 | 54.3
North Reference | 1428 | 11.9 | 19 | 1401.8 | 242.9 | 60
True | 1519 | 11.9 | 20.8 | 1490.8 | 260.5 | 66.4
Grid Type | 1611 | 12.4 | 16.1 | 1580.8 | 278.9 | 72.5
#VALUE! | 1702 | 12.8 | 16.8 | 1669.6 | 297.9 | 78.1
| 1793 | 14.2 | 14.5 | 1758 | 318.4 | 83.8
| 1884 | 14.1 | 17 | 1846.3 | 339.8 | 89.8
| 1976 | 13 | 15.2 | 1935.7 | 360.5 | 95.8
| 2068 | 13.1 | 14.5 | 2025.3 | 380.6 | 101.1
| 2159 | 13.1 | 15.2 | 2114 | 400.5 | 106.4
| 2250 | 13.1 | 17.4 | 2202.6 | 420.3 | 112.2
| 2342 | 12.2 | 15.9 | 2292.4 | 439.6 | 118
| 2433 | 11.2 | 14.2 | 2381.5 | 457.4 | 122.8
| 2525 | 12 | 14.8 | 2471.6 | 475.3 | 127.4
| 2616 | 13.1 | 13.8 | 2560.4 | 494.5 | 132.3
| 2708 | 13 | 14.5 | 2650.1 | 514.6 | 137.4
| 2799 | 12.6 | 14.5 | 2738.8 | 534.2 | 142.4
| 2896 | 11.9 | 14.5 | 2833.6 | 554.1 | 147.6
| 2993 | 10.5 | 11.5 | 2928.7 | 572.4 | 151.9
| 3084 | 12.5 | 14.8 | 3017.9 | 590.1 | 156
| 3176 | 15.2 | 15.9 | 3107.2 | 611.3 | 161.9
| 3268 | 14.3 | 15.2 | 3196.2 | 633.9 | 168.2
| 3359 | 15.9 | 13.4 | 3284 | 656.9 | 174
| 3451 | 15.8 | 13.2 | 3372.5 | 681.3 | 179.8
| 3543 | 17.2 | 14.3 | 3460.8 | 706.7 | 186
| 3634 | 16.1 | 12.2 | 3547.9 | 732.1 | 192
| 3726 | 15.4 | 15.1 | 3636.5 | 756.3 | 197.9
| 3818 | 13.6 | 10.8 | 3725.6 | 778.7 | 203.1
| 3909 | 13.7 | 12.2 | 3814 | 799.8 | 207.4
| 4001 | 15.9 | 13.9 | 3902.9 | 822.7 | 212.7
| 4092 | 15.6 | 13.7 | 3990.5 | 846.7 | 218.6
| 4184 | 16.9 | 15.3 | 4078.8 | 871.6 | 225
| 4276 | 16.7 | 14.8 | 4166.9 | 897.2 | 231.9
| 4367 | 15.8 | 14.2 | 4254.3 | 921.9 | 238.3
| 4459 | 16.7 | 16.3 | 4342.6 | 946.7 | 245.1
| 4550 | 15.5 | 16.4 | 4430 | 970.9 | 252.2
| 4642 | 14 | 16.6 | 4519 | 993.4 | 258.9
| 4733 | 15.3 | 15.7 | 4607 | 1015.5 | 265.3
| 4825 | 14.5 | 14.4 | 4695.9 | 1038.4 | 271.4
| 4917 | 13.5 | 15.8 | 4785.2 | 1059.8 | 277.2
| 5009 | 14 | 13.6 | 4874.6 | 1081 | 282.7
| 5100 | 13.7 | 14.5 | 4962.9 | 1102.1 | 288
| 5192 | 14.7 | 11.3 | 5052.1 | 1124.1 | 293
| 5284 | 13.5 | 11.1 | 5141.3 | 1146.1 | 297.4
| 5375 | 13.2 | 10.6 | 5229.9 | 1166.7 | 301.3
| 5467 | 12.4 | 9.4 | 5319.6 | 1186.8 | 304.9
| 5559 | 11 | 9.6 | 5409.7 | 1205.2 | 308
| 5650 | 10.3 | 20.1 | 5499.1 | 1221.4 | 312.2
| 5742 | 9.3 | 20.4 | 5589.8 | 1236.1 | 317.6
| 5834 | 8.9 | 17.4 | 5680.6 | 1249.9 | 322.3
| 5925 | 8 | 16.8 | 5770.6 | 1262.6 | 326.3
| 6017 | 7.1 | 18.1 | 5861.8 | 1274.2 | 329.9
| 6109 | 5.8 | 16.3 | 5953.2 | 1284 | 333
| 6292 | 3.8 | 350.8 | 6135.6 | 1298.9 | 334.6
| 6384 | 3.2 | 336.1 | 6227.4 | 1304.3 | 333.1
| 6476 | 3.7 | 347.5 | 6319.3 | 1309.5 | 331.4
| 6567 | 4 | 16.9 | 6410.1 | 1315.4 | 331.7
| 6659 | 3.2 | 49.8 | 6501.9 | 1320.1 | 334.6
| 6751 | 2.8 | 54.6 | 6593.8 | 1323.1 | 338.4
| 6842 | 2.8 | 43.5 | 6684.7 | 1326 | 341.7
| 6934 | 2.2 | 35.5 | 6776.6 | 1329.1 | 344.3
| 7026 | 2.3 | 36.2 | 6868.5 | 1332 | 346.4
| 7117 | 1.8 | 41.2 | 6959.5 | 1334.5 | 348.4
| 7209 | 1.5 | 46.5 | 7051.4 | 1336.5 | 350.2
| 7301 | 1.6 | 31.7 | 7143.4 | 1338.4 | 351.8
| 7392 | 1.2 | 47 | 7234.4 | 1340.1 | 353.1
| 7484 | 0.6 | 204.9 | 7326.4 | 1340.3 | 353.6
| 7575 | 0.6 | 270.6 | 7417.4 | 1339.9 | 353
| 7667 | 0.8 | 293.8 | 7509.3 | 1340.2 | 351.9
| 7759 | 1 | 271.8 | 7601.3 | 1340.5 | 350.5
| 7850 | 1.5 | 264.9 | 7692.3 | 1340.4 | 348.5
| 7942 | 1.6 | 252.5 | 7784.3 | 1339.9 | 346.1
| 8034 | 1.1 | 262.8 | 7876.3 | 1339.4 | 344
| 8126 | 1.3 | 63.1 | 7968.2 | 1339.7 | 344.1
| 8218 | 0.8 | 99.5 | 8060.2 | 1340.1 | 345.6
| 8309 | 0.7 | 139.8 | 8151.2 | 1339.6 | 346.6
| 8401 | 0.9 | 159.6 | 8243.2 | 1338.5 | 347.2
| 8493 | 0.8 | 304.5 | 8335.2 | 1338.2 | 346.9
| 8585 | 1.2 | 3.8 | 8427.2 | 1339.5 | 346.5
| 8676 | 0.8 | 355.6 | 8518.2 | 1341.1 | 346.5
| 8768 | 0.4 | 287.6 | 8610.2 | 1341.8 | 346.1
| 8860 | 1.1 | 275.1 | 8702.2 | 1342 | 345
| 8951 | 0.7 | 207.6 | 8793.2 | 1341.6 | 343.8
| 9043 | 1.4 | 116.3 | 8885.2 | 1340.6 | 344.6
| 9135 | 1.4 | 113.4 | 8977.1 | 1339.6 | 346.6
| 9226 | 1.5 | 164.4 | 9068.1 | 1338 | 348
| 9318 | 1.7 | 178.5 | 9160.1 | 1335.5 | 348.3
| 9410 | 0.9 | 136.3 | 9252 | 1333.6 | 348.9
| 9501 | 1.2 | 313.3 | 9343 | 1333.8 | 348.7
| 9590 | 1.4 | 279.1 | 9432 | 1334.6 | 346.9
| 9681 | 0.6 | 234 | 9523 | 1334.5 | 345.4
| 9773 | 1.8 | 43.5 | 9615 | 1335.2 | 346
| 9865 | 1 | 35.7 | 9707 | 1336.9 | 347.5
| 9956 | 0.5 | 330 | 9798 | 1337.9 | 347.7
| 10048 | 0.5 | 325.9 | 9889.9 | 1338.6 | 347.3
| 10140 | 0.6 | 308.7 | 9981.9 | 1339.2 | 346.7
| 10231 | 0.4 | 255.7 | 10072.9 | 1339.5 | 346
| 10323 | 0.4 | 101 | 10164.9 | 1339.3 | 346
| 10415 | 0.7 | 46 | 10256.9 | 1339.6 | 346.8
| 10506 | 0.5 | 292.6 | 10347.9 | 1340.2 | 346.8
| 10598 | 1.2 | 3.2 | 10439.9 | 1341.3 | 346.5
| 10690 | 1.1 | 332.4 | 10531.9 | 1343 | 346.1
| 10781 | 1.5 | 317.4 | 10622.9 | 1344.7 | 344.9
| 10873 | 2.1 | 297.5 | 10714.8 | 1346.4 | 342.6
| 10965 | 0.9 | 207.3 | 10806.8 | 1346.5 | 340.8
| 11056 | 1.6 | 208.3 | 10897.8 | 1344.7 | 339.8
| 11148 | 1.5 | 208.2 | 10989.8 | 1342.6 | 338.7
| 11239 | 1.6 | 219.1 | 11080.7 | 1340.5 | 337.3
| 11331 | 2.1 | 224.5 | 11172.7 | 1338.3 | 335.3
| 11423 | 3.6 | 230 | 11264.6 | 1335.3 | 331.9
| 11514 | 4.4 | 234.6 | 11355.3 | 1331.4 | 326.9
| 11590 | 4.3 | 237.9 | 11431.1 | 1328.2 | 322.1
| 11650 | 4.3 | 237.9 | 11491 | 1325.8 | 318.3

## Lookup (hidden)
North Reference | RetunValue | Grid Type | ReturnValue | Deviation Indicator | ReturnValue
| 2 |  | 0 |  | 2
True |  | SPCS-Colorado Central-NAD27 |  | Directional
Grid |  | SPCS-Colorado Central-NAD83 |  | High Angle
|  | SPCS-Colorado North-NAD27 |  | Horizontal
SPCS-Colorado North-NAD83
SPCS-Colorado South-NAD27
SPCS-Colorado South-NAD83
UTM-Zone 12 NAD27
UTM-Zone 12 NAD83
UTM-Zone 13 NAD27
UTM-Zone 13 NAD83