## Data
Header Information | measured depth (ft) | inclination (°) | azimuth (°) | true vertical depth (ft) | northing +N/-S (ft) | easting +E/-W (ft)
Operator Name | 0 | 0 | 30.15 | 0 | 0 | 0
KERR-MCGEE | 16 | 0 | 30.15 | 16 | 0 | 0
Operator Number | 116 | 0.17 | 30.15 | 116 | 0.13 | 0.07
47120 | 216 | 0.1 | 35.15 | 216 | 0.33 | 0.2
Well Name and Number | 316 | 0.11 | 52.06 | 316 | 0.46 | 0.33
HOWARD 2N-33HZR | 416 | 0.3 | 301.03 | 416 | 0.65 | 0.18
API Number (if available) | 516 | 0.26 | 298.25 | 516 | 0.89 | -0.25
05-123-38006 | 616 | 0.04 | 315.89 | 616 | 1.03 | -0.47
Location: QQ SEC TWP RGE | 716 | 0.2 | 275.05 | 716 | 1.07 | -0.67
SEC.28-T1N-R67W | 816 | 0.19 | 247.67 | 816 | 1.02 | -1
Citing Type: Planned or Actual | 916 | 0.22 | 278.12 | 916 | 0.98 | -1.34
ACTUAL | 974 | 0.11 | 204.68 | 974 | 0.95 | -1.47
Deviation Indicator | 1090 | 0.07 | 60.81 | 1090 | 0.88 | -1.46
Horizontal | 1183 | 0.11 | 49.2 | 1183 | 0.97 | -1.34
North Reference | 1277 | 0.19 | 30.54 | 1277 | 1.16 | -1.19
True | 1371 | 0.18 | 351.52 | 1370.99 | 1.44 | -1.14
Grid Type | 1465 | 1.54 | 287.31 | 1464.98 | 1.96 | -2.36
#VALUE! | 1560 | 2.62 | 288.71 | 1559.92 | 3.04 | -5.64
| 1652 | 3.67 | 285.21 | 1651.78 | 4.49 | -10.47
| 1744 | 4.64 | 284.57 | 1743.54 | 6.2 | -16.92
| 1927 | 7.23 | 280.53 | 1925.54 | 10.16 | -35.4
| 2019 | 8.16 | 278.45 | 2016.71 | 12.18 | -47.55
| 2111 | 9.1 | 280.39 | 2107.67 | 14.45 | -61.17
| 2203 | 11.14 | 281.87 | 2198.23 | 17.59 | -77.02
| 2295 | 12.16 | 285.03 | 2288.34 | 21.93 | -95.08
| 2387 | 12.95 | 285.42 | 2378.14 | 27.19 | -114.38
| 2479 | 14.55 | 285.05 | 2467.5 | 32.93 | -135.48
| 2571 | 15.39 | 285.17 | 2556.37 | 39.13 | -158.42
| 2663 | 15.93 | 292.26 | 2644.97 | 47.1 | -181.89
| 2755 | 16.76 | 290.79 | 2733.25 | 56.59 | -205.97
| 2847 | 15.55 | 290.64 | 2821.61 | 65.65 | -229.92
| 2938 | 16.37 | 290.47 | 2909.11 | 74.43 | -253.34
| 3030 | 17.28 | 289.89 | 2997.17 | 83.62 | -278.34
| 3122 | 17.87 | 287.24 | 3084.87 | 92.45 | -304.67
| 3213 | 17.2 | 287.39 | 3171.64 | 100.61 | -330.85
| 3305 | 16.65 | 288.97 | 3259.66 | 108.96 | -356.29
| 3397 | 16.81 | 286.3 | 3347.77 | 116.98 | -381.52
| 3488 | 17.4 | 287.57 | 3434.74 | 124.78 | -407.13
| 3580 | 16.71 | 285.13 | 3522.7 | 132.38 | -433.01
| 3670 | 16.62 | 288.46 | 3608.92 | 139.84 | -457.71
| 3762 | 16.61 | 287.45 | 3697.08 | 147.94 | -482.73
| 3847 | 16.93 | 286.53 | 3778.46 | 155.11 | -506.19
| 3933 | 17.05 | 283.22 | 3860.71 | 161.55 | -530.47
| 4018 | 17.13 | 282.59 | 3941.96 | 167.13 | -554.81
| 4103 | 16 | 286.68 | 4023.43 | 173.22 | -578.25
| 4188 | 16.09 | 287.98 | 4105.12 | 180.22 | -600.68
| 4273 | 15.63 | 287.31 | 4186.88 | 187.27 | -622.81
| 4358 | 15.78 | 286.97 | 4268.71 | 194.05 | -644.8
| 4444 | 16.09 | 286.45 | 4351.41 | 200.83 | -667.41
| 4529 | 16.44 | 286.42 | 4433 | 207.57 | -690.25
| 4614 | 16.15 | 287.85 | 4514.59 | 214.59 | -713.04
| 4699 | 15.83 | 288.81 | 4596.3 | 221.95 | -735.27
| 4785 | 16.09 | 286.23 | 4678.99 | 229.07 | -757.81
| 4870 | 16.52 | 285.45 | 4760.57 | 235.58 | -780.77
| 4955 | 17.64 | 286.3 | 4841.82 | 242.41 | -804.78
| 5040 | 17.94 | 286.5 | 4922.75 | 249.75 | -829.69
| 5125 | 16.52 | 286.12 | 5003.94 | 256.82 | -853.86
| 5210 | 16.05 | 287.3 | 5085.53 | 263.67 | -876.68
| 5295 | 14.44 | 288.03 | 5167.53 | 270.44 | -897.98
| 5381 | 13.03 | 288.05 | 5251.07 | 276.77 | -917.4
| 5466 | 12.55 | 288.73 | 5333.96 | 282.7 | -935.25
| 5551 | 11.6 | 289.55 | 5417.08 | 288.53 | -952.05
| 5636 | 10.46 | 289.83 | 5500.51 | 294 | -967.36
| 5722 | 8.64 | 290.27 | 5585.31 | 298.89 | -980.77
| 5807 | 7.44 | 290.05 | 5669.48 | 302.99 | -991.93
| 5892 | 6.03 | 291.68 | 5753.89 | 306.53 | -1001.25
| 5977 | 4.53 | 294.08 | 5838.53 | 309.55 | -1008.46
| 6062 | 3.16 | 293.32 | 5923.33 | 311.84 | -1013.68
| 6147 | 1.95 | 299.76 | 6008.25 | 313.49 | -1017.08
| 6232 | 0.83 | 321.19 | 6093.22 | 314.69 | -1018.73
| 6318 | 0.67 | 336.45 | 6179.21 | 315.63 | -1019.32
| 6403 | 0.74 | 341.97 | 6264.21 | 316.61 | -1019.68
| 6488 | 0.86 | 322.5 | 6349.2 | 317.64 | -1020.24
| 6573 | 1.09 | 316.82 | 6434.19 | 318.73 | -1021.18
| 6659 | 1.2 | 316.22 | 6520.17 | 319.98 | -1022.37
| 6744 | 1.23 | 312.05 | 6605.15 | 321.23 | -1023.66
| 6829 | 1.22 | 331.76 | 6690.13 | 322.64 | -1024.77
| 6914 | 0.86 | 321.76 | 6775.12 | 323.94 | -1025.59
| 6999 | 0.8 | 309.83 | 6860.11 | 324.82 | -1026.44
| 7042 | 1.32 | 195.14 | 6903.1 | 324.54 | -1026.8
| 7084 | 3.6 | 182.52 | 6945.06 | 322.75 | -1026.98
| 7127 | 6.12 | 178.52 | 6987.9 | 319.11 | -1026.98
| 7169 | 8.34 | 175.48 | 7029.57 | 313.83 | -1026.69
| 7212 | 13.2 | 175.13 | 7071.8 | 305.83 | -1026.02
| 7254 | 18.65 | 174.02 | 7112.17 | 294.36 | -1024.92
| 7297 | 23.51 | 176.18 | 7152.28 | 278.96 | -1023.63
| 7340 | 28.48 | 180.05 | 7190.92 | 260.14 | -1023.06
| 7383 | 32.86 | 181.48 | 7227.9 | 238.21 | -1023.38
| 7425 | 37.64 | 179.66 | 7262.19 | 213.98 | -1023.59
| 7468 | 40.25 | 178.88 | 7295.63 | 186.96 | -1023.24
| 7510 | 44.41 | 176.7 | 7326.67 | 158.71 | -1022.13
| 7553 | 48.7 | 175.74 | 7356.24 | 127.56 | -1020.07
| 7595 | 54.5 | 176.16 | 7382.31 | 94.74 | -1017.75
| 7638 | 59.86 | 175.73 | 7405.61 | 58.71 | -1015.19
| 7680 | 64.84 | 176.68 | 7425.1 | 21.6 | -1012.73
| 7723 | 66.86 | 176.73 | 7442.69 | -17.57 | -1010.48
| 7765 | 72.7 | 178.1 | 7457.2 | -56.92 | -1008.71
| 7808 | 75.92 | 178.92 | 7468.83 | -98.3 | -1007.64
| 7850 | 76.5 | 177.84 | 7478.84 | -139.07 | -1006.48
| 7893 | 81.39 | 178.03 | 7487.08 | -181.23 | -1004.96
| 7957 | 87.071 | 178.487 | 7493.51 | -244.85 | -1003.03
| 7990 | 90 | 178.72 | 7494.36 | -277.83 | -1002.23
| 8075 | 89.96 | 177.83 | 7494.38 | -362.79 | -999.67
| 8160 | 90.15 | 177.3 | 7494.3 | -447.71 | -996.06
| 8245 | 89.81 | 177.32 | 7494.33 | -532.62 | -992.07
| 8331 | 88.61 | 178.33 | 7495.52 | -618.55 | -988.8
| 8416 | 90.24 | 179.48 | 7496.37 | -703.52 | -987.18
| 8501 | 90.64 | 179.55 | 7495.72 | -788.52 | -986.46
| 8586 | 90.52 | 179.02 | 7494.86 | -873.51 | -985.4
| 8671 | 91.32 | 179.28 | 7493.49 | -958.48 | -984.14
| 8757 | 89.72 | 179.66 | 7492.71 | -1044.47 | -983.34
| 8842 | 89.26 | 179.27 | 7493.47 | -1129.47 | -982.55
| 8927 | 88.82 | 179.01 | 7494.89 | -1214.45 | -981.27
| 9012 | 90.12 | 179.53 | 7495.68 | -1299.43 | -980.19
| 9097 | 90.21 | 179.49 | 7495.44 | -1384.43 | -979.46
| 9182 | 90.73 | 178.82 | 7494.74 | -1469.42 | -978.21
| 9268 | 90.89 | 178.45 | 7493.52 | -1555.38 | -976.16
| 9353 | 90.98 | 178.46 | 7492.14 | -1640.34 | -973.87
| 9438 | 90.7 | 177.52 | 7490.89 | -1725.28 | -970.89
| 9523 | 90.67 | 177.46 | 7489.87 | -1810.19 | -967.17
| 9609 | 90.37 | 177.1 | 7489.09 | -1896.09 | -963.09
| 9694 | 88.82 | 177.6 | 7489.69 | -1980.99 | -959.16
| 9779 | 88.49 | 177.46 | 7491.69 | -2065.89 | -955.49
| 9864 | 88.58 | 177.38 | 7493.86 | -2150.78 | -951.67
| 9949 | 88.67 | 176.68 | 7495.9 | -2235.64 | -947.27
| 10034 | 88.95 | 177.46 | 7497.67 | -2320.51 | -942.92
| 10119 | 89.81 | 178.76 | 7498.59 | -2405.45 | -940.12
| 10204 | 89.59 | 178.89 | 7499.03 | -2490.44 | -938.38
| 10289 | 89.13 | 178.78 | 7499.98 | -2575.41 | -936.65
| 10374 | 90.24 | 179.77 | 7500.45 | -2660.4 | -935.57
| 10459 | 89.81 | 178.91 | 7500.41 | -2745.4 | -934.59
| 10544 | 90.8 | 179.43 | 7499.96 | -2830.38 | -933.36
| 10630 | 90.67 | 178.96 | 7498.86 | -2916.37 | -932.16
| 10715 | 90.7 | 178.83 | 7497.84 | -3001.35 | -930.52
| 10800 | 90.55 | 178.02 | 7496.91 | -3086.31 | -928.18
| 10885 | 90.55 | 179.13 | 7496.1 | -3171.28 | -926.07
| 10971 | 90.7 | 179.27 | 7495.16 | -3257.26 | -924.87
| 11056 | 90.56 | 178.25 | 7494.22 | -3342.24 | -923.03
| 11141 | 90.37 | 178.89 | 7493.53 | -3427.21 | -920.91
| 11226 | 90.03 | 178.38 | 7493.24 | -3512.18 | -918.88
| 11311 | 89.78 | 179.44 | 7493.38 | -3597.17 | -917.26
| 11396 | 90.15 | 180.21 | 7493.43 | -3682.16 | -917
| 11482 | 90.09 | 179.2 | 7493.25 | -3768.16 | -916.56
| 11567 | 89.75 | 178.43 | 7493.37 | -3853.14 | -914.8
| 11652 | 90.3 | 178.8 | 7493.33 | -3938.12 | -912.75
| 11737 | 90.8 | 178.86 | 7492.52 | -4023.1 | -911.01
| 11822 | 91.78 | 179.74 | 7490.6 | -4108.07 | -909.97
| 11908 | 90.12 | 178.86 | 7489.18 | -4194.04 | -908.92
| 11993 | 91.14 | 180.02 | 7488.24 | -4279.03 | -908.09
| 12078 | 89.59 | 178.73 | 7487.7 | -4364.02 | -907.17
| 12163 | 89.44 | 178.89 | 7488.42 | -4449 | -905.4
| 12248 | 89 | 180.44 | 7489.58 | -4533.99 | -904.9
| 12333 | 90.46 | 179.99 | 7489.98 | -4618.98 | -905.22
| 12418 | 88.33 | 178.66 | 7490.87 | -4703.97 | -904.22
| 12503 | 88.74 | 178.57 | 7493.05 | -4788.91 | -902.17
| 12588 | 88.58 | 178.43 | 7495.04 | -4873.86 | -899.94
| 12674 | 88.7 | 178.55 | 7497.08 | -4959.81 | -897.68
| 12747 | 88.58 | 178.2 | 7498.81 | -5032.76 | -895.61
| 12802 | 88.58 | 178.2 | 7500.17 | -5087.71 | -893.88

## Lookup (hidden)
North Reference | RetunValue | Grid Type | ReturnValue | Deviation Indicator | ReturnValue
| 2 |  | 0 |  | 4
True |  | SPCS-Colorado Central-NAD27 |  | Directional
Grid |  | SPCS-Colorado Central-NAD83 |  | High Angle
|  | SPCS-Colorado North-NAD27 |  | Horizontal
SPCS-Colorado North-NAD83
SPCS-Colorado South-NAD27
SPCS-Colorado South-NAD83
UTM-Zone 12 NAD27
UTM-Zone 12 NAD83
UTM-Zone 13 NAD27
UTM-Zone 13 NAD83