## Data
Header Information | measured depth (ft) | inclination (°) | azimuth (°) | true vertical depth (ft) | northing +N/-S (ft) | easting +E/-W (ft)
Operator Name | 0 | 0 | 0 | 0 | 0 | 0
Noble Energy | 327 | 0.6 | 246.17 | 326.99 | -0.69 | -1.57
Operator Number | 600 | 0.7 | 273.27 | 599.98 | -1.17 | -4.54
100322 | 716 | 0.65 | 264.12 | 715.97 | -1.2 | -5.9
Well Name and Number | 808 | 0.22 | 275.44 | 807.97 | -1.24 | -6.6
Crow Creek State AC36-77HN | 900 | 0.54 | 240.39 | 899.96 | -1.44 | -7.15
API Number (if available) | 993 | 0.17 | 254.08 | 992.96 | -1.69 | -7.66
05-123-37131 | 1085 | 0.35 | 264.03 | 1084.96 | -1.76 | -8.07
Location: QQ SEC TWP RGE | 1179 | 0.48 | 266.25 | 1178.96 | -1.81 | -8.75
SESW Sec 36-T7N-R63W | 1273 | 0.92 | 260.53 | 1272.95 | -1.96 | -9.89
Citing Type: Planned or Actual | 1365 | 0.52 | 246.03 | 1364.94 | -2.25 | -11
Actual | 1458 | 0.66 | 243.4 | 1457.94 | -2.66 | -11.86
Deviation Indicator | 1553 | 0.57 | 250.84 | 1552.93 | -3.06 | -12.8
Horizontal | 1648 | 0.38 | 236.83 | 1647.93 | -3.39 | -13.51
North Reference | 1743 | 0.09 | 178.89 | 1742.93 | -3.64 | -13.77
Grid | 1838 | 2.75 | 257.79 | 1837.89 | -4.2 | -16
Grid Type | 1933 | 3.73 | 244.05 | 1932.74 | -6.03 | -21
SPCS-Colorado North-NAD83 | 2028 | 4.67 | 246.07 | 2027.49 | -8.95 | -27.32
| 2123 | 6.14 | 229.26 | 2122.07 | -13.84 | -34.7
| 2218 | 8.31 | 230.84 | 2216.31 | -21.49 | -43.88
| 2312 | 9.52 | 234.39 | 2309.17 | -30.3 | -55.46
| 2407 | 11.32 | 243.04 | 2402.6 | -39.11 | -70.16
| 2502 | 11.8 | 246.22 | 2495.68 | -47.25 | -87.36
| 2597 | 13.66 | 250.64 | 2588.34 | -54.89 | -106.84
| 2692 | 13.69 | 249.81 | 2680.65 | -62.49 | -127.97
| 2787 | 13.41 | 246.96 | 2773.01 | -70.68 | -148.66
| 2882 | 13.63 | 247.75 | 2865.37 | -79.23 | -169.16
| 2976 | 13.78 | 249.08 | 2956.7 | -87.42 | -189.87
| 3071 | 14.3 | 248.79 | 3048.86 | -95.7 | -211.37
| 3166 | 13.13 | 248.31 | 3141.15 | -103.93 | -232.34
| 3261 | 11.87 | 247.72 | 3233.89 | -111.63 | -251.4
| 3356 | 11.48 | 249.06 | 3326.93 | -118.71 | -269.27
| 3451 | 11.45 | 248.09 | 3420.03 | -125.61 | -286.85
| 3546 | 11.46 | 245.49 | 3513.14 | -133.04 | -304.19
| 3641 | 12.67 | 245.51 | 3606.04 | -141.28 | -322.26
| 3736 | 13.03 | 242.23 | 3698.66 | -150.58 | -341.21
| 3831 | 14 | 240.34 | 3791.03 | -161.26 | -360.68
| 3926 | 12.79 | 242.88 | 3883.45 | -171.74 | -380.02
| 4021 | 9.98 | 240.64 | 3976.57 | -180.57 | -396.56
| 4116 | 8.35 | 244.39 | 4070.35 | -187.59 | -409.95
| 4211 | 7.09 | 237.53 | 4164.49 | -193.72 | -421.12
| 4306 | 5.13 | 244.66 | 4258.95 | -198.69 | -429.91
| 4400 | 2.35 | 241.44 | 4352.74 | -201.41 | -435.4
| 4495 | 0.78 | 257.9 | 4447.7 | -202.47 | -437.74
| 4780 | 1.36 | 216.78 | 4732.66 | -205.59 | -441.66
| 5065 | 2.89 | 170.16 | 5017.47 | -215.38 | -442.46
| 5160 | 1.33 | 117.68 | 5112.41 | -218.25 | -441.08
| 5254 | 1.09 | 355.65 | 5206.4 | -217.87 | -440.18
| 5539 | 0.44 | 222.2 | 5491.38 | -215.97 | -441.12
| 5824 | 1 | 4.18 | 5776.37 | -214.3 | -441.67
| 5980 | 0.22 | 21.5 | 5932.36 | -212.67 | -441.46
| 6106 | 9.06 | 350.33 | 6057.82 | -202.64 | -443.04
| 6154 | 14.8 | 350.74 | 6104.77 | -192.86 | -444.67
| 6201 | 20.21 | 355.08 | 6149.58 | -178.83 | -446.33
| 6249 | 24.75 | 358.14 | 6193.92 | -160.52 | -447.37
| 6296 | 27.65 | 0.52 | 6236.09 | -139.78 | -447.59
| 6344 | 30.71 | 0.6 | 6277.99 | -116.38 | -447.36
| 6391 | 34.06 | 0.2 | 6317.68 | -91.21 | -447.19
| 6439 | 36.26 | 359.69 | 6356.92 | -63.57 | -447.22
| 6486 | 40.96 | 359.45 | 6393.63 | -34.25 | -447.44
| 6534 | 46.22 | 0.34 | 6428.39 | -1.17 | -447.49
| 6581 | 49.71 | 3.1 | 6459.85 | 33.71 | -446.42
| 6629 | 50.71 | 4.23 | 6490.57 | 70.52 | -444.06
| 6676 | 54.47 | 5.05 | 6519.12 | 107.72 | -441.03
| 6724 | 58.54 | 4.31 | 6545.61 | 147.61 | -437.77
| 6771 | 64.88 | 1.75 | 6567.87 | 188.91 | -435.61
| 6819 | 73.1 | 359.32 | 6585.07 | 233.68 | -435.22
| 6866 | 77.07 | 358.89 | 6597.16 | 279.08 | -435.93
| 6906 | 78.22 | 359.54 | 6605.72 | 318.15 | -436.47
| 6952 | 81.4 | 0.42 | 6613.86 | 363.42 | -436.48
| 7068 | 87.93 | 0.05 | 6624.64 | 478.85 | -436.01
| 7132 | 88.49 | 358.88 | 6626.64 | 542.81 | -436.61
| 7227 | 91.26 | 358.54 | 6626.85 | 637.78 | -438.75
| 7321 | 90.15 | 357.27 | 6625.69 | 731.71 | -442.18
| 7416 | 89.08 | 358.86 | 6626.33 | 826.65 | -445.39
| 7511 | 88.89 | 1.01 | 6628.01 | 921.63 | -445.5
| 7606 | 88.55 | 2.16 | 6630.13 | 1016.56 | -442.87
| 7701 | 89.29 | 4.14 | 6631.92 | 1111.4 | -437.65
| 7796 | 90.34 | 5.73 | 6632.23 | 1206.04 | -429.48
| 7891 | 90.46 | 5.55 | 6631.57 | 1300.58 | -420.14
| 7986 | 89.41 | 2 | 6631.68 | 1395.36 | -413.89
| 8080 | 88.95 | 2.16 | 6633.02 | 1489.28 | -410.48
| 8175 | 87.29 | 358.7 | 6636.14 | 1584.21 | -409.77
| 8270 | 87.84 | 357.5 | 6640.17 | 1679.07 | -412.91
| 8365 | 91.23 | 357.58 | 6640.95 | 1773.97 | -416.99
| 8460 | 91.05 | 356.54 | 6639.05 | 1868.82 | -421.86
| 8555 | 92.37 | 357.29 | 6636.22 | 1963.64 | -426.97
| 8650 | 91.17 | 356.89 | 6633.29 | 2058.47 | -431.79
| 8745 | 90.71 | 356.8 | 6631.73 | 2153.31 | -437.02
| 8840 | 90.12 | 357.3 | 6631.04 | 2248.19 | -441.91
| 8935 | 88.36 | 358.94 | 6632.3 | 2343.12 | -445.02
| 9029 | 86.55 | 0.35 | 6636.47 | 2437.02 | -445.61
| 9124 | 88.24 | 1.06 | 6640.79 | 2531.91 | -444.44
| 9219 | 92.03 | 2.88 | 6640.57 | 2626.83 | -441.17
| 9314 | 92.99 | 3.41 | 6636.41 | 2721.6 | -435.97
| 9409 | 90.99 | 1.47 | 6633.11 | 2816.44 | -431.93
| 9504 | 91.2 | 0.54 | 6631.29 | 2911.41 | -430.26
| 9599 | 90.59 | 359.11 | 6629.81 | 3006.39 | -430.55
| 9694 | 90.52 | 358.71 | 6628.89 | 3101.37 | -432.36
| 9789 | 87.19 | 357.92 | 6630.79 | 3196.3 | -435.15
| 9884 | 87.16 | 359.22 | 6635.47 | 3291.15 | -437.52
| 9979 | 87.11 | 358.88 | 6640.22 | 3386.02 | -439.09
| 10074 | 90.25 | 0.07 | 6642.41 | 3480.98 | -439.96
| 10169 | 88.58 | 359.27 | 6643.38 | 3575.97 | -440.51
| 10264 | 88.71 | 359.84 | 6645.62 | 3670.94 | -441.25
| 10359 | 90.43 | 0.53 | 6646.33 | 3765.93 | -440.94
| 10453 | 90.25 | 0.86 | 6645.78 | 3859.92 | -439.8
| 10548 | 89.29 | 359.69 | 6646.16 | 3954.92 | -439.34
| 10643 | 88.4 | 359.87 | 6648.07 | 4049.89 | -439.71
| 10738 | 88.95 | 1.47 | 6650.27 | 4144.86 | -438.6
| 10833 | 89.57 | 2.19 | 6651.5 | 4239.8 | -435.56
| 10928 | 89.35 | 3.46 | 6652.39 | 4334.68 | -430.88
| 11021 | 90.59 | 4.91 | 6652.44 | 4427.43 | -424.09
| 11083 | 90.59 | 4.91 | 6651.8 | 4489.2 | -418.79

## Lookup (hidden)
North Reference | RetunValue | Grid Type | ReturnValue | Deviation Indicator | ReturnValue
| 3 |  | 5 |  | 4
True |  | SPCS-Colorado Central-NAD27 |  | Directional
Grid |  | SPCS-Colorado Central-NAD83 |  | High Angle
|  | SPCS-Colorado North-NAD27 |  | Horizontal
SPCS-Colorado North-NAD83
SPCS-Colorado South-NAD27
SPCS-Colorado South-NAD83
UTM-Zone 12 NAD27
UTM-Zone 12 NAD83
UTM-Zone 13 NAD27
UTM-Zone 13 NAD83