## Data
Header Information | measured depth (ft) | inclination (°) | azimuth (°) | true vertical depth (ft) | northing +N/-S (ft) | easting +E/-W (ft)
Operator Name | 0 | 0 | 0 | 0 | 0 | 0
Encana Oil & Gas | 329 | 2.5 | 45.5 | 328.9 | 5 | 5.1
Operator Number | 421 | 4.8 | 46.4 | 420.7 | 9.1 | 9.3
100185 | 515 | 6.1 | 48.6 | 514.3 | 15.1 | 15.9
Well Name and Number | 606 | 6 | 52.1 | 604.8 | 21.2 | 23.3
8506C-34 E34 496 | 698 | 4.2 | 55.1 | 696.4 | 26.1 | 29.9
API Number (if available) | 789 | 3.4 | 55.2 | 787.2 | 29.6 | 34.8
| 881 | 3 | 56.5 | 879.1 | 32.4 | 39.1
Location: QQ SEC TWP RGE | 972 | 3.2 | 41 | 969.9 | 35.7 | 42.7
| 1063 | 3.3 | 32.5 | 1060.8 | 39.8 | 45.8
Citing Type: Planned or Actual | 1155 | 3.4 | 40.4 | 1152.6 | 44.1 | 49
ACTUAL | 1247 | 3.5 | 48.2 | 1244.5 | 48.1 | 52.8
Deviation Indicator | 1338 | 3.3 | 49.4 | 1335.3 | 51.6 | 56.9
Directional | 1430 | 2.7 | 57.3 | 1427.2 | 54.5 | 60.7
North Reference | 1521 | 2.5 | 63.5 | 1518.1 | 56.6 | 64.3
True | 1613 | 2.9 | 59.9 | 1610 | 58.6 | 68.1
Grid Type | 1704 | 3.4 | 45.3 | 1700.8 | 61.7 | 72
#VALUE! | 1795 | 2.9 | 33.7 | 1791.7 | 65.5 | 75.2
| 1886 | 3 | 40 | 1882.6 | 69.2 | 78
| 2070 | 2.5 | 42.4 | 2066.4 | 75.9 | 83.8
| 2161 | 2.8 | 36.5 | 2157.3 | 79.1 | 86.5
| 2252 | 3.1 | 37.3 | 2248.2 | 82.9 | 89.3
| 2344 | 3.3 | 36.5 | 2340 | 87 | 92.4
| 2435 | 3.6 | 39 | 2430.8 | 91.3 | 95.8
| 2527 | 3.6 | 46.8 | 2522.7 | 95.5 | 99.7
| 2618 | 3.8 | 47.7 | 2613.5 | 99.5 | 104
| 2710 | 3 | 43.6 | 2705.3 | 103.3 | 107.9
| 2801 | 3.7 | 49 | 2796.2 | 107 | 111.8
| 2910 | 3 | 60.7 | 2905 | 110.7 | 116.9
| 2994 | 2.7 | 53.6 | 2988.9 | 112.9 | 120.4
| 3085 | 5.1 | 54.3 | 3079.6 | 116.5 | 125.4
| 3177 | 4.7 | 53.8 | 3171.3 | 121.2 | 131.8
| 3268 | 4.5 | 54.9 | 3262 | 125.4 | 137.7
| 3360 | 4 | 55.3 | 3353.8 | 129.3 | 143.3
| 3452 | 4.6 | 35.8 | 3445.5 | 134.1 | 148.1
| 3543 | 3.4 | 32.2 | 3536.3 | 139.4 | 151.7
| 3635 | 4.8 | 35.6 | 3628 | 144.8 | 155.4
| 3727 | 3.8 | 27.5 | 3719.8 | 150.6 | 159
| 3818 | 4.1 | 41.2 | 3810.6 | 155.8 | 162.6
| 3910 | 3.5 | 37.5 | 3902.4 | 160.5 | 166.4
| 4002 | 4.2 | 54.9 | 3994.2 | 164.6 | 170.9
| 4093 | 3.9 | 52.7 | 4084.9 | 168.4 | 176.1
| 4185 | 3.4 | 55.4 | 4176.8 | 171.9 | 180.8
| 4277 | 4.8 | 54.1 | 4268.5 | 175.7 | 186.2
| 4368 | 3.6 | 56.5 | 4359.3 | 179.5 | 191.6
| 4460 | 4.6 | 50 | 4451 | 183.5 | 196.9
| 4552 | 4.2 | 48 | 4542.8 | 188.1 | 202.2
| 4644 | 4 | 46.1 | 4634.5 | 192.6 | 207
| 4735 | 6 | 59.7 | 4725.2 | 197.2 | 213.4
| 4827 | 4.9 | 56.6 | 4816.8 | 201.7 | 220.9
| 4919 | 4.5 | 55.4 | 4908.5 | 206 | 227.1
| 5010 | 4.2 | 52.4 | 4999.2 | 210 | 232.7
| 5102 | 3.6 | 50.2 | 5091 | 213.9 | 237.6
| 5194 | 3.2 | 49.8 | 5182.8 | 217.4 | 241.8
| 5285 | 4.8 | 44.7 | 5273.6 | 221.8 | 246.4
| 5377 | 4.4 | 43.2 | 5365.3 | 227.1 | 251.5
| 5469 | 4.1 | 39.9 | 5457 | 232.2 | 256
| 5560 | 3.6 | 35.7 | 5547.8 | 237 | 259.8
| 5652 | 4.2 | 47.9 | 5639.6 | 241.6 | 264
| 5744 | 3.7 | 41.2 | 5731.4 | 246.1 | 268.4
| 5835 | 4.5 | 60.7 | 5822.2 | 250 | 273.5
| 5927 | 3.7 | 58.9 | 5913.9 | 253.3 | 279.2
| 6019 | 2.7 | 40.4 | 6005.8 | 256.5 | 283.1
| 6110 | 2.9 | 54.9 | 6096.7 | 259.5 | 286.4
| 6202 | 3.1 | 66.9 | 6188.6 | 261.8 | 290.6
| 6293 | 3.8 | 52.9 | 6279.4 | 264.6 | 295.2
| 6385 | 5.9 | 56.4 | 6371.1 | 269 | 301.6
| 6477 | 5.6 | 54.6 | 6462.6 | 274.3 | 309.2
| 6568 | 5.3 | 57 | 6553.2 | 279.1 | 316.3
| 6661 | 4.8 | 57.1 | 6645.8 | 283.6 | 323.2
| 6753 | 4.4 | 57.5 | 6737.5 | 287.6 | 329.4
| 6844 | 4.4 | 59.3 | 6828.3 | 291.2 | 335.4
| 6936 | 3.7 | 44.6 | 6920 | 295.1 | 340.5
| 7028 | 3.3 | 31.9 | 7011.9 | 299.5 | 344
| 7119 | 2.4 | 16.6 | 7102.8 | 303.5 | 345.9
| 7211 | 2.5 | 17.1 | 7194.7 | 307.3 | 347
| 7303 | 1.4 | 13 | 7286.6 | 310.3 | 347.9
| 7394 | 0.7 | 34.2 | 7377.6 | 311.9 | 348.4
| 7486 | 0.6 | 344.4 | 7469.6 | 312.8 | 348.6
| 7578 | 1.7 | 35.7 | 7561.6 | 314.4 | 349.3
| 7670 | 1.4 | 19.3 | 7653.5 | 316.5 | 350.5
| 7761 | 1.2 | 5.1 | 7744.5 | 318.5 | 350.9
| 7853 | 0.8 | 338.9 | 7836.5 | 320.1 | 350.8
| 7949 | 0.4 | 287.7 | 7932.5 | 320.8 | 350.2
| 8041 | 1.1 | 273.1 | 8024.5 | 321 | 349
| 8133 | 1.1 | 63.2 | 8116.5 | 321.4 | 348.9
| 8224 | 1.8 | 168.1 | 8207.5 | 320.4 | 350
| 8316 | 1.4 | 140.4 | 8299.4 | 318.1 | 351
| 8407 | 0.8 | 45.1 | 8390.4 | 317.7 | 352.2
| 8499 | 0.4 | 305.1 | 8482.4 | 318.4 | 352.4
| 8591 | 0.6 | 40.1 | 8574.4 | 318.9 | 352.4
| 8683 | 0.2 | 96 | 8666.4 | 319.3 | 352.9
| 8774 | 0.7 | 223.2 | 8757.4 | 318.8 | 352.7
| 8866 | 0.8 | 241.7 | 8849.4 | 318.1 | 351.7
| 8958 | 2 | 248 | 8941.4 | 317.2 | 349.7
| 9049 | 0.8 | 310.4 | 9032.4 | 317 | 347.7
| 9141 | 1.4 | 125.4 | 9124.3 | 316.8 | 348.1
| 9233 | 0.9 | 149.6 | 9216.3 | 315.5 | 349.4
| 9324 | 1.7 | 78.6 | 9307.3 | 315.2 | 351.1
| 9416 | 0.7 | 136.3 | 9399.3 | 315 | 352.8
| 9508 | 0.5 | 235.6 | 9491.3 | 314.4 | 352.9
| 9600 | 1.4 | 33.2 | 9583.3 | 315.1 | 353.2
| 9691 | 0.8 | 343.9 | 9674.3 | 316.7 | 353.6
| 9783 | 1.2 | 335.7 | 9766.2 | 318.2 | 353
| 9875 | 1.4 | 296.9 | 9858.2 | 319.5 | 351.6
| 9967 | 0.7 | 253.3 | 9950.2 | 319.9 | 350.1
| 10059 | 0.5 | 88.9 | 10042.2 | 319.7 | 349.9
| 10150 | 0.8 | 258.3 | 10133.2 | 319.6 | 349.7
| 10241 | 1.9 | 120.4 | 10224.2 | 318.7 | 350.4
| 10332 | 1.1 | 168.7 | 10315.2 | 317.1 | 351.9
| 10424 | 1.7 | 201.3 | 10407.1 | 315 | 351.6
| 10515 | 2.3 | 207.8 | 10498.1 | 312.1 | 350.2
| 10606 | 1.8 | 243.1 | 10589 | 309.8 | 348.1
| 10698 | 3.2 | 258.6 | 10680.9 | 308.7 | 344.3
| 10789 | 2.4 | 227.5 | 10771.8 | 306.9 | 340.4
| 10881 | 1.6 | 221.7 | 10863.8 | 304.6 | 338.1
| 10972 | 0.8 | 286.7 | 10954.8 | 303.9 | 336.7
| 11064 | 0.9 | 242.6 | 11046.8 | 303.7 | 335.4
| 11155 | 1.6 | 232.6 | 11137.7 | 302.6 | 333.8
| 11246 | 2.5 | 231.4 | 11228.7 | 300.6 | 331.2
| 11337 | 3.1 | 231.3 | 11319.6 | 297.8 | 327.7
| 11422 | 4 | 226.7 | 11404.4 | 294.3 | 323.8
| 11472 | 4 | 226.7 | 11454.3 | 292 | 321.2

## Lookup (hidden)
North Reference | RetunValue | Grid Type | ReturnValue | Deviation Indicator | ReturnValue
| 2 |  | 0 |  | 2
True |  | SPCS-Colorado Central-NAD27 |  | Directional
Grid |  | SPCS-Colorado Central-NAD83 |  | High Angle
|  | SPCS-Colorado North-NAD27 |  | Horizontal
SPCS-Colorado North-NAD83
SPCS-Colorado South-NAD27
SPCS-Colorado South-NAD83
UTM-Zone 12 NAD27
UTM-Zone 12 NAD83
UTM-Zone 13 NAD27
UTM-Zone 13 NAD83