## Data
Header Information | measured depth (ft) | inclination (°) | azimuth (°) | true vertical depth (ft) | northing +N/-S (ft) | easting +E/-W (ft)
Operator Name | 9499.98 | 89.88 | 359.14 | 5701.39 | 4411.2 | -227.13
Whiting Petroleum | 9599.98 | 89.516 | 357.072 | 5701.82 | 4511.15 | -229.9
Operator Number | 9699.98 | 90.759 | 356.206 | 5702.04 | 4610.94 | -236.31
96155 | 9799.98 | 91.845 | 356.223 | 5699.34 | 4710.68 | -242.9
Well Name and Number | 9899.98 | 91.845 | 356.223 | 5696.12 | 4810.41 | -249.48
Razor #26K-2306B | 9999.98 | 91.845 | 356.223 | 5692.9 | 4910.15 | -256.07
API Number (if available) | 10099.98 | 91.722 | 356.378 | 5689.69 | 5009.88 | -262.64
05-123-37878-00 | 10199.98 | 90.5 | 357.915 | 5687.77 | 5109.73 | -267.59
Location: QQ SEC TWP RGE | 10299.98 | 90.5 | 357.915 | 5686.9 | 5209.66 | -271.23
S26-T10N-R58W | 10399.98 | 90.5 | 357.915 | 5686.03 | 5309.59 | -274.87
Citing Type: Planned or Actual | 10499.98 | 90.5 | 357.915 | 5685.16 | 5409.52 | -278.5
Planned | 10599.98 | 90.5 | 357.915 | 5684.28 | 5509.45 | -282.14
Deviation Indicator | 10699.98 | 90.5 | 357.915 | 5683.41 | 5609.38 | -285.78
Horizontal | 10799.98 | 90.5 | 357.915 | 5682.54 | 5709.31 | -289.42
North Reference | 10899.98 | 90.5 | 357.915 | 5681.67 | 5809.24 | -293.06
True | 10999.98 | 90.5 | 357.915 | 5680.79 | 5909.17 | -296.69
Grid Type | 11099.98 | 90.465 | 358.094 | 5679.92 | 6009.1 | -300.32
#VALUE! | 11199.98 | 90.076 | 0.056 | 5679.45 | 6109.08 | -301.93
| 11299.98 | 89.984 | 0.519 | 5679.46 | 6209.08 | -301.12
| 11399.98 | 89.984 | 0.519 | 5679.49 | 6309.07 | -300.22
| 11499.98 | 89.984 | 0.519 | 5679.52 | 6409.07 | -299.31
| 11599.98 | 89.984 | 0.519 | 5679.54 | 6509.06 | -298.41
| 11699.98 | 89.984 | 0.519 | 5679.57 | 6609.06 | -297.5
| 11799.98 | 89.984 | 0.519 | 5679.6 | 6709.06 | -296.6
| 11899.98 | 89.984 | 0.519 | 5679.63 | 6809.05 | -295.69
| 11999.98 | 89.984 | 0.519 | 5679.66 | 6909.05 | -294.78
| 12099.98 | 89.984 | 0.519 | 5679.68 | 7009.04 | -293.88
| 12199.98 | 89.984 | 0.519 | 5679.71 | 7109.04 | -292.97
| 12299.98 | 89.984 | 0.519 | 5679.74 | 7209.03 | -292.07
| 12399.98 | 89.984 | 0.519 | 5679.77 | 7309.03 | -291.16
| 12499.97 | 89.984 | 0.519 | 5679.8 | 7409.03 | -290.26
| 12599.97 | 89.984 | 0.519 | 5679.82 | 7509.02 | -289.35
| 12699.97 | 89.984 | 0.519 | 5679.85 | 7609.02 | -288.45
| 12799.97 | 89.984 | 0.519 | 5679.88 | 7709.01 | -287.54
| 12899.97 | 89.984 | 0.519 | 5679.91 | 7809.01 | -286.64
| 12999.97 | 89.984 | 0.519 | 5679.94 | 7909 | -285.73
| 13099.97 | 89.984 | 0.519 | 5679.96 | 8009 | -284.83
| 13199.97 | 89.984 | 0.519 | 5679.99 | 8108.99 | -283.92
| 13228.87 | 89.984 | 0.519 | 5680 | 8137.89 | -283.66

## Lookup (hidden)
North Reference | RetunValue | Grid Type | ReturnValue | Deviation Indicator | ReturnValue
| 2 |  | 0 |  | 4
True |  | SPCS-Colorado Central-NAD27 |  | Directional
Grid |  | SPCS-Colorado Central-NAD83 |  | High Angle
|  | SPCS-Colorado North-NAD27 |  | Horizontal
SPCS-Colorado North-NAD83
SPCS-Colorado South-NAD27
SPCS-Colorado South-NAD83
UTM-Zone 12 NAD27
UTM-Zone 12 NAD83
UTM-Zone 13 NAD27
UTM-Zone 13 NAD83