## Data
Header Information | measured depth (ft) | inclination (°) | azimuth (°) | true vertical depth (ft) | northing +N/-S (ft) | easting +E/-W (ft)
Operator Name | 0 | 0 | 335 | 0 | 0 | 0
Bonanza Creek | 17 | 0 | 335 | 17 | 0 | 0
Operator Number | 117 | 0 | 335 | 117 | 0 | 0
8960 | 217 | 0 | 335 | 217 | 0 | 0
Well Name and Number | 317 | 0 | 335 | 317 | 0 | 0
ANTELOPE 11-41-33HNB | 417 | 0 | 335 | 417 | 0 | 0
API Number (if available) | 517 | 0 | 335 | 517 | 0 | 0
| 617 | 0 | 335 | 617 | 0 | 0
Location: QQ SEC TWP RGE | 717 | 0 | 335 | 717 | 0 | 0
SW NW Sec 33-T5N-63W | 817 | 0 | 335 | 817 | 0 | 0
Citing Type: Planned or Actual | 917 | 0 | 335 | 917 | 0 | 0
Planned | 1017 | 0 | 335 | 1017 | 0 | 0
Deviation Indicator | 1117 | 0 | 335 | 1117 | 0 | 0
Horizontal | 1217 | 0 | 335 | 1217 | 0 | 0
North Reference | 1317 | 0 | 335 | 1317 | 0 | 0
True | 1417 | 0 | 335 | 1417 | 0 | 0
Grid Type | 1500 | 0 | 335 | 1500 | 0 | 0
#VALUE! | 1517 | 0.255 | 335 | 1517 | 0.03 | -0.02
| 1617 | 1.755 | 335 | 1616.98 | 1.62 | -0.76
| 1717 | 3.255 | 335 | 1716.88 | 5.58 | -2.6
| 1817 | 4.755 | 335 | 1816.64 | 11.91 | -5.56
| 1917 | 6.255 | 335 | 1916.17 | 20.61 | -9.61
| 2017 | 7.755 | 335 | 2015.42 | 31.66 | -14.76
| 2117 | 9.255 | 335 | 2114.32 | 45.07 | -21.01
| 2217 | 10.755 | 335 | 2212.8 | 60.81 | -28.36
| 2317 | 12.255 | 335 | 2310.78 | 78.89 | -36.79
| 2417 | 13.755 | 335 | 2408.22 | 99.28 | -46.3
| 2517 | 15.255 | 335 | 2505.03 | 121.98 | -56.88
| 2617 | 16.755 | 335 | 2601.15 | 146.97 | -68.53
| 2633.33 | 17 | 335 | 2616.78 | 151.27 | -70.54
| 2717 | 17 | 335 | 2696.79 | 173.44 | -80.87
| 2817 | 17 | 335 | 2792.42 | 199.93 | -93.23
| 2917 | 17 | 335 | 2888.05 | 226.43 | -105.59
| 3017 | 17 | 335 | 2983.68 | 252.93 | -117.94
| 3117 | 17 | 335 | 3079.31 | 279.43 | -130.3
| 3217 | 17 | 335 | 3174.94 | 305.93 | -142.66
| 3317 | 17 | 335 | 3270.57 | 332.42 | -155.01
| 3417 | 17 | 335 | 3366.2 | 358.92 | -167.37
| 3517 | 17 | 335 | 3461.83 | 385.42 | -179.72
| 3617 | 17 | 335 | 3557.46 | 411.92 | -192.08
| 3717 | 17 | 335 | 3653.09 | 438.41 | -204.44
| 3817 | 17 | 335 | 3748.72 | 464.91 | -216.79
| 3917 | 17 | 335 | 3844.35 | 491.41 | -229.15
| 4017 | 17 | 335 | 3939.98 | 517.91 | -241.5
| 4117 | 17 | 335 | 4035.62 | 544.41 | -253.86
| 4217 | 17 | 335 | 4131.25 | 570.9 | -266.22
| 4317 | 17 | 335 | 4226.88 | 597.4 | -278.57
| 4417 | 17 | 335 | 4322.51 | 623.9 | -290.93
| 4517 | 17 | 335 | 4418.14 | 650.4 | -303.29
| 4552.23 | 17 | 335 | 4451.83 | 659.73 | -307.64
| 4617 | 16.029 | 335 | 4513.93 | 676.42 | -315.42
| 4717 | 14.529 | 335 | 4610.39 | 700.3 | -326.56
| 4817 | 13.029 | 335 | 4707.51 | 721.89 | -336.62
| 4917 | 11.529 | 335 | 4805.22 | 741.16 | -345.61
| 5017 | 10.029 | 335 | 4903.45 | 758.11 | -353.51
| 5117 | 8.529 | 335 | 5002.14 | 772.72 | -360.33
| 5217 | 7.029 | 335 | 5101.22 | 784.99 | -366.04
| 5317 | 5.529 | 335 | 5200.61 | 794.9 | -370.67
| 5417 | 4.029 | 335 | 5300.26 | 802.45 | -374.19
| 5517 | 2.529 | 335 | 5400.1 | 807.63 | -376.6
| 5617 | 1.029 | 335 | 5500.05 | 810.44 | -377.92
| 5685.57 | 0 | 89.89 | 5568.61 | 811 | -378.18
| 5717 | 0 | 89.89 | 5600.04 | 811 | -378.18
| 5817 | 0 | 89.89 | 5700.04 | 811 | -378.18
| 5818.16 | 0 | 89.89 | 5701.2 | 811 | -378.18
| 5917 | 10.873 | 89.89 | 5799.45 | 811.02 | -368.83
| 6017 | 21.873 | 89.89 | 5895.25 | 811.07 | -340.68
| 6117 | 32.873 | 89.89 | 5983.91 | 811.16 | -294.77
| 6217 | 43.873 | 89.89 | 6062.19 | 811.28 | -232.79
| 6317 | 54.873 | 89.89 | 6127.21 | 811.42 | -157.01
| 6417 | 65.873 | 89.89 | 6176.57 | 811.59 | -70.22
| 6454.52 | 70 | 89.89 | 6190.66 | 811.66 | -35.45
| 6517 | 70 | 89.89 | 6212.03 | 811.77 | 23.26
| 6524.52 | 70 | 89.89 | 6214.6 | 811.78 | 30.32
| 6617 | 80.173 | 89.89 | 6238.37 | 811.96 | 119.57
| 6706.34 | 90 | 89.89 | 6246.01 | 812.13 | 208.47
| 6717 | 90 | 89.89 | 6246.01 | 812.15 | 219.13
| 6817 | 90 | 89.89 | 6246.01 | 812.34 | 319.13
| 6917 | 90 | 89.89 | 6246.01 | 812.53 | 419.13
| 7017 | 90 | 89.89 | 6246.01 | 812.72 | 519.13
| 7117 | 90 | 89.89 | 6246.01 | 812.91 | 619.13
| 7217 | 90 | 89.89 | 6246.01 | 813.11 | 719.13
| 7317 | 90 | 89.89 | 6246.01 | 813.3 | 819.13
| 7417 | 90 | 89.89 | 6246.01 | 813.49 | 919.13
| 7517 | 90 | 89.89 | 6246.01 | 813.68 | 1019.13
| 7617 | 90 | 89.89 | 6246.01 | 813.87 | 1119.13
| 7717 | 90 | 89.89 | 6246.01 | 814.06 | 1219.13
| 7817 | 90 | 89.89 | 6246.01 | 814.26 | 1319.13
| 7917 | 90 | 89.89 | 6246.01 | 814.45 | 1419.13
| 8017 | 90 | 89.89 | 6246.01 | 814.64 | 1519.13
| 8117 | 90 | 89.89 | 6246.01 | 814.83 | 1619.13
| 8217 | 90 | 89.89 | 6246.01 | 815.02 | 1719.13
| 8317 | 90 | 89.89 | 6246.01 | 815.22 | 1819.13
| 8417 | 90 | 89.89 | 6246.01 | 815.41 | 1919.13
| 8517 | 90 | 89.89 | 6246.01 | 815.6 | 2019.13
| 8617 | 90 | 89.89 | 6246.01 | 815.79 | 2119.13
| 8717 | 90 | 89.89 | 6246.01 | 815.98 | 2219.13
| 8817 | 90 | 89.89 | 6246.01 | 816.17 | 2319.13
| 8917 | 90 | 89.89 | 6246.01 | 816.37 | 2419.13
| 9017 | 90 | 89.89 | 6246.01 | 816.56 | 2519.13
| 9117 | 90 | 89.89 | 6246 | 816.75 | 2619.13
| 9217 | 90 | 89.89 | 6246 | 816.94 | 2719.13
| 9317 | 90 | 89.89 | 6246 | 817.13 | 2819.13
| 9417 | 90 | 89.89 | 6246 | 817.33 | 2919.13
| 9517 | 90 | 89.89 | 6246 | 817.52 | 3019.13
| 9617 | 90 | 89.89 | 6246 | 817.71 | 3119.13
| 9717 | 90 | 89.89 | 6246 | 817.9 | 3219.13
| 9817 | 90 | 89.89 | 6246 | 818.09 | 3319.13
| 9917 | 90 | 89.89 | 6246 | 818.28 | 3419.13
| 10017 | 90 | 89.89 | 6246 | 818.48 | 3519.13
| 10117 | 90 | 89.89 | 6246 | 818.67 | 3619.13
| 10217 | 90 | 89.89 | 6246 | 818.86 | 3719.13
| 10317 | 90 | 89.89 | 6246 | 819.05 | 3819.13
| 10417 | 90 | 89.89 | 6246 | 819.24 | 3919.13
| 10517 | 90 | 89.89 | 6246 | 819.43 | 4019.13
| 10617 | 90 | 89.89 | 6246 | 819.63 | 4119.13
| 10717 | 90 | 89.89 | 6246 | 819.82 | 4219.13
| 10817 | 90 | 89.89 | 6246 | 820.01 | 4319.13
| 10853.64 | 90 | 89.89 | 6246 | 820.08 | 4355.77

## Lookup (hidden)
North Reference | RetunValue | Grid Type | ReturnValue | Deviation Indicator | ReturnValue
| 2 |  | 0 |  | 4
True |  | SPCS-Colorado Central-NAD27 |  | Directional
Grid |  | SPCS-Colorado Central-NAD83 |  | High Angle
|  | SPCS-Colorado North-NAD27 |  | Horizontal
SPCS-Colorado North-NAD83
SPCS-Colorado South-NAD27
SPCS-Colorado South-NAD83
UTM-Zone 12 NAD27
UTM-Zone 12 NAD83
UTM-Zone 13 NAD27
UTM-Zone 13 NAD83