## Data
Header Information | measured depth (ft) | inclination (°) | azimuth (°) | true vertical depth (ft) | northing +N/-S (ft) | easting +E/-W (ft)
Operator Name | 1255 | 0.2 | 266.42 | 1254.97 | -1.94 | 4.44
Noble Energy Inc | 1305 | 1 | 42.9 | 1304.97 | -1.63 | 4.65
Operator Number | 1397 | 0.9 | 47.3 | 1396.96 | -0.55 | 5.72
100322 | 1489 | 2.3 | 152.9 | 1488.93 | -1.7 | 7.1
Well Name and Number | 1581 | 4.8 | 164.2 | 1580.75 | -7.05 | 8.98
Rohn State LD09-64-1HN | 1675 | 7.6 | 165.6 | 1674.19 | -16.86 | 11.6
API Number (if available) | 1768 | 10.1 | 167.3 | 1766.08 | -30.77 | 14.92
123-37528 | 1860 | 12.5 | 167.2 | 1856.29 | -48.35 | 18.9
Location: QQ SEC TWP RGE | 1953 | 14 | 163.6 | 1946.81 | -68.96 | 24.31
NESE S9 T9N R58W | 2046 | 14.5 | 164.3 | 2036.95 | -90.96 | 30.64
Citing Type: Planned or Actual | 2140 | 15.6 | 157.7 | 2127.73 | -113.99 | 38.62
Actual | 2233 | 14.1 | 152.2 | 2217.62 | -135.58 | 48.65
Deviation Indicator | 2326 | 14.2 | 153.1 | 2307.8 | -155.77 | 59.09
Horizontal | 2418 | 14.4 | 154.7 | 2396.95 | -176.18 | 69.09
North Reference | 2510 | 14.9 | 155.9 | 2485.96 | -197.32 | 78.81
Grid | 2602 | 14.5 | 154.9 | 2574.95 | -218.55 | 88.52
Grid Type | 2697 | 13.3 | 149.6 | 2667.17 | -238.74 | 99.1
SPCS-Colorado North-NAD83 | 2791 | 11.3 | 144.7 | 2759.01 | -255.59 | 109.89
| 2886 | 11 | 144.7 | 2852.22 | -270.58 | 120.51
| 2980 | 9.9 | 145.4 | 2944.66 | -284.55 | 130.28
| 3074 | 8.9 | 145.7 | 3037.39 | -297.21 | 138.96
| 3169 | 8.8 | 144.1 | 3131.26 | -309.17 | 147.37
| 3264 | 9.1 | 144.5 | 3225.11 | -321.17 | 155.99
| 3359 | 8.9 | 151.7 | 3318.94 | -333.76 | 163.84
| 3453 | 9.1 | 153.8 | 3411.78 | -346.83 | 170.57
| 3548 | 8 | 154.1 | 3505.72 | -359.52 | 176.77
| 3643 | 7.5 | 148 | 3599.86 | -370.72 | 182.94
| 3737 | 5.4 | 154.7 | 3693.26 | -379.92 | 188.09
| 3832 | 4.9 | 157.7 | 3787.88 | -387.72 | 191.54
| 3927 | 3.5 | 175.9 | 3882.62 | -394.36 | 193.28
| 4021 | 1.6 | 147.5 | 3976.53 | -398.33 | 194.19
| 4116 | 1.5 | 85.6 | 4071.5 | -399.36 | 196.15
| 4210 | 1.8 | 21.1 | 4165.47 | -397.89 | 197.9
| 4305 | 1.3 | 263 | 4260.45 | -396.62 | 197.37
| 4399 | 1.5 | 264.9 | 4354.42 | -396.86 | 195.09
| 4494 | 1.7 | 255.2 | 4449.38 | -397.33 | 192.49
| 4588 | 1.8 | 266.5 | 4543.34 | -397.78 | 189.66
| 4683 | 1.5 | 270.7 | 4638.3 | -397.86 | 186.93
| 4777 | 1.5 | 276 | 4732.27 | -397.71 | 184.48
| 4872 | 1.5 | 290.9 | 4827.24 | -397.14 | 182.08
| 4966 | 1 | 285.1 | 4921.21 | -396.49 | 180.14
| 5060 | 4.8 | 260 | 5015.08 | -396.96 | 175.47
| 5155 | 17.1 | 258.7 | 5108.17 | -400.4 | 157.79
| 5249 | 24.2 | 276.8 | 5196.16 | -400.82 | 125.04
| 5344 | 31.4 | 281.1 | 5280.15 | -393.74 | 81.35
| 5439 | 36.5 | 272.1 | 5358.98 | -387.94 | 28.77
| 5533 | 41.2 | 264.2 | 5432.21 | -390.04 | -30.04
| 5628 | 47.1 | 260 | 5500.36 | -399.26 | -95.51
| 5722 | 58.9 | 262.3 | 5556.84 | -410.67 | -169.56
| 5817 | 70.2 | 266 | 5597.6 | -419.27 | -254.75
| 5911 | 68.8 | 265.8 | 5630.52 | -425.56 | -342.57
| 6006 | 69.4 | 262.1 | 5664.42 | -434.92 | -430.81
| 6087 | 79.4 | 260.1 | 5686.18 | -447.01 | -507.78
| 6140 | 85.1 | 267.2 | 5693.33 | -452.79 | -559.92
| 6233 | 87.8 | 262.6 | 5699.09 | -461.04 | -652.34
| 6326 | 88.4 | 264.5 | 5702.18 | -471.48 | -744.69
| 6421 | 88.9 | 267.5 | 5704.42 | -478.1 | -839.42
| 6515 | 88.4 | 269.8 | 5706.63 | -480.32 | -933.37
| 6610 | 88.6 | 271.2 | 5709.12 | -479.49 | -1028.33
| 6704 | 89.1 | 271.4 | 5711.01 | -477.36 | -1122.28
| 6799 | 89.8 | 271.6 | 5711.92 | -474.87 | -1217.25
| 6893 | 90.2 | 271.9 | 5711.92 | -472 | -1311.2
| 6989 | 90.8 | 271.9 | 5711.08 | -468.82 | -1407.15
| 7083 | 91.5 | 272.1 | 5709.19 | -465.54 | -1501.07
| 7179 | 90 | 271.4 | 5707.94 | -462.61 | -1597.01
| 7274 | 88.3 | 270.3 | 5709.35 | -461.2 | -1691.99
| 7368 | 88.4 | 270.5 | 5712.05 | -460.54 | -1785.94
| 7463 | 88.5 | 270.3 | 5714.62 | -459.88 | -1880.91
| 7558 | 89.2 | 270.7 | 5716.53 | -459.05 | -1975.88
| 7653 | 89.2 | 270.2 | 5717.86 | -458.3 | -2070.87
| 7748 | 91.2 | 273 | 5717.52 | -455.65 | -2165.82
| 7842 | 89.2 | 271 | 5717.2 | -452.37 | -2259.75
| 7937 | 89.2 | 271.2 | 5718.52 | -450.55 | -2354.73
| 8031 | 88.9 | 270.5 | 5720.08 | -449.15 | -2448.7
| 8126 | 90 | 272.8 | 5720.99 | -446.42 | -2543.65
| 8221 | 90.3 | 273.3 | 5720.74 | -441.36 | -2638.51
| 8315 | 88.7 | 272.3 | 5721.56 | -436.77 | -2732.39
| 8410 | 88.3 | 271 | 5724.05 | -434.04 | -2827.32
| 8505 | 88.8 | 271.2 | 5726.45 | -432.21 | -2922.27
| 8600 | 90.9 | 273.9 | 5726.7 | -427.99 | -3017.16
| 8695 | 89 | 270.2 | 5726.79 | -424.59 | -3112.08
| 8789 | 90.1 | 269.5 | 5727.52 | -424.84 | -3206.08
| 8883 | 90.8 | 269.1 | 5726.79 | -425.98 | -3300.07
| 8978 | 88.6 | 267.7 | 5727.28 | -428.64 | -3395.02
| 9073 | 88.9 | 266.1 | 5729.36 | -433.77 | -3489.85
| 9167 | 89.4 | 266.1 | 5730.75 | -440.17 | -3583.63
| 9262 | 87.2 | 267 | 5733.57 | -445.88 | -3678.41
| 9356 | 87.8 | 267.9 | 5737.67 | -450.06 | -3772.22
| 9451 | 88.2 | 267.7 | 5740.98 | -453.7 | -3867.09
| 9545 | 88.3 | 268.2 | 5743.86 | -457.06 | -3960.99
| 9623 | 88.4 | 268.4 | 5746.1 | -459.38 | -4038.92
Projection To Bit | 9687 | 88.4 | 268.4 | 5747.89 | -461.16 | -4102.87

## Lookup (hidden)
North Reference | RetunValue | Grid Type | ReturnValue | Deviation Indicator | ReturnValue
| 3 |  | 5 |  | 4
True |  | SPCS-Colorado Central-NAD27 |  | Directional
Grid |  | SPCS-Colorado Central-NAD83 |  | High Angle
|  | SPCS-Colorado North-NAD27 |  | Horizontal
SPCS-Colorado North-NAD83
SPCS-Colorado South-NAD27
SPCS-Colorado South-NAD83
UTM-Zone 12 NAD27
UTM-Zone 12 NAD83
UTM-Zone 13 NAD27
UTM-Zone 13 NAD83