## Data
Header Information | measured depth (ft) | inclination (°) | azimuth (°) | true vertical depth (ft) | northing +N/-S (ft) | easting +E/-W (ft)
Operator Name | 1277 | 0 | 138.52 | 1276.98 | 4.11 | -2.07
Noble Energy Inc | 1397 | 0.4 | 270.3 | 1396.98 | 4.11 | -2.49
Operator Number | 1488 | 2.3 | 56.1 | 1487.96 | 5.13 | -1.29
100322 | 1581 | 4.4 | 47.3 | 1580.8 | 8.59 | 2.88
Well Name and Number | 1674 | 6.3 | 40.8 | 1673.39 | 14.88 | 8.84
Rohn State LD09-65-1HN | 1767 | 8.4 | 43.2 | 1765.62 | 23.69 | 16.83
API Number (if available) | 1859 | 10.4 | 42.2 | 1856.38 | 34.74 | 27
05-123-37527 | 1953 | 12.2 | 41.7 | 1948.55 | 48.45 | 39.31
Location: QQ SEC TWP RGE | 2046 | 12.3 | 39.4 | 2039.44 | 63.44 | 52.14
NESE S9 T9N R58W | 2139 | 12.2 | 38.3 | 2130.32 | 78.8 | 64.51
Citing Type: Planned or Actual | 2232 | 11.4 | 36.9 | 2221.35 | 93.87 | 76.12
Actual | 2325 | 10.8 | 52.2 | 2312.63 | 106.56 | 88.53
Deviation Indicator | 2417 | 10.6 | 51.8 | 2403.03 | 117.07 | 101.99
Horizontal | 2509 | 10.8 | 51.5 | 2493.43 | 127.67 | 115.39
North Reference | 2602 | 11 | 51.1 | 2584.76 | 138.67 | 129.11
Grid | 2696 | 10.9 | 51.7 | 2677.04 | 149.81 | 143.06
Grid Type | 2791 | 8.4 | 44.3 | 2770.7 | 160.34 | 154.96
SPCS-Colorado North-NAD83 | 2885 | 4.1 | 45.9 | 2864.12 | 167.6 | 162.17
| 2979 | 3.3 | 45.7 | 2957.92 | 171.83 | 166.52
| 3074 | 3 | 43.1 | 3052.77 | 175.55 | 170.18
| 3169 | 2.8 | 41.3 | 3147.65 | 179.11 | 173.41
| 3263 | 2.8 | 37.4 | 3241.54 | 182.66 | 176.32
| 3358 | 2.5 | 55.7 | 3336.44 | 185.67 | 179.44
| 3453 | 1.7 | 63.1 | 3431.38 | 187.48 | 182.41
| 3548 | 1.8 | 67.3 | 3526.33 | 188.69 | 185.04
| 3642 | 0.3 | 162.9 | 3620.32 | 189.02 | 186.48
| 3737 | 0.5 | 185.3 | 3715.31 | 188.37 | 186.51
| 3926 | 0.2 | 158.9 | 3904.31 | 187.24 | 186.55
| 4115 | 1.3 | 16.5 | 4093.3 | 188.99 | 187.28
| 4304 | 2.6 | 22 | 4282.18 | 195.02 | 189.5
| 4399 | 1.1 | 22.5 | 4377.13 | 197.86 | 190.65
| 4493 | 1.1 | 18.1 | 4471.11 | 199.56 | 191.28
| 4682 | 0.7 | 194.9 | 4660.1 | 200.16 | 191.54
| 4871 | 0.9 | 158.9 | 4849.09 | 197.66 | 191.78
| 4943 | 0.9 | 147.1 | 4921.08 | 196.66 | 192.29
| 4966 | 1.1 | 150.6 | 4944.07 | 196.32 | 192.5
| 5060 | 7.3 | 260 | 5037.83 | 194.49 | 187.05
| 5155 | 16.6 | 245.4 | 5130.69 | 187.78 | 168.73
| 5249 | 22.3 | 245 | 5219.28 | 174.64 | 140.33
| 5344 | 28.2 | 248.9 | 5305.18 | 158.93 | 103.02
| 5438 | 38.7 | 261.2 | 5383.59 | 146.39 | 53.06
| 5533 | 46.3 | 273.1 | 5453.69 | 143.69 | -10.78
| 5627 | 53.8 | 276.3 | 5514.02 | 149.7 | -82.52
| 5722 | 59.4 | 277.2 | 5566.29 | 159.04 | -161.25
| 5817 | 61.5 | 276.1 | 5613.14 | 168.6 | -243.33
| 5911 | 63.8 | 274.6 | 5656.33 | 176.37 | -326.45
| 6006 | 75.8 | 269.8 | 5689.09 | 179.64 | -415.35
| 6024 | 78.4 | 269.5 | 5693.11 | 179.54 | -432.89
| 6098 | 86.3 | 270 | 5702.95 | 179.22 | -506.18
| 6159 | 89 | 270.3 | 5705.45 | 179.38 | -567.12
| 6252 | 89.3 | 270.3 | 5706.83 | 179.87 | -660.11
| 6347 | 89 | 270 | 5708.24 | 180.12 | -755.1
| 6441 | 88.6 | 269.5 | 5710.21 | 179.71 | -849.07
| 6536 | 90.7 | 268.8 | 5710.79 | 178.3 | -944.06
| 6630 | 90.6 | 268.6 | 5709.72 | 176.16 | -1038.02
| 6725 | 90.2 | 268.6 | 5709.06 | 173.84 | -1132.99
| 6819 | 90.6 | 270.7 | 5708.4 | 173.27 | -1226.98
| 6914 | 90.5 | 269.5 | 5707.49 | 173.43 | -1321.98
| 7009 | 89.6 | 271.6 | 5707.41 | 174.35 | -1416.97
| 7104 | 88.2 | 270.3 | 5709.23 | 175.92 | -1511.93
| 7199 | 88.1 | 270.7 | 5712.3 | 176.75 | -1606.88
| 7272 | 88.1 | 270.7 | 5714.72 | 177.64 | -1679.83
| 7367 | 89.2 | 270 | 5716.96 | 178.22 | -1774.8
| 7461 | 90.5 | 270 | 5717.2 | 178.22 | -1868.8
| 7556 | 91 | 269.1 | 5715.96 | 177.47 | -1963.79
| 7651 | 89.9 | 268.1 | 5715.21 | 175.15 | -2058.75
| 7746 | 88.3 | 267 | 5716.7 | 171.09 | -2153.65
| 7841 | 90 | 268.2 | 5718.11 | 167.12 | -2248.55
| 7935 | 88.4 | 266.5 | 5719.43 | 162.77 | -2342.44
| 8030 | 88.4 | 267.5 | 5722.08 | 157.8 | -2437.27
| 8125 | 88.3 | 266.8 | 5724.81 | 153.08 | -2532.11
| 8219 | 89.3 | 268.4 | 5726.78 | 149.15 | -2626
| 8314 | 89 | 267.9 | 5728.19 | 146.08 | -2720.94
| 8409 | 88.6 | 267.7 | 5730.18 | 142.43 | -2815.85
| 8504 | 88.5 | 267 | 5732.59 | 138.04 | -2910.72
| 8598 | 90.8 | 268.9 | 5733.16 | 134.68 | -3004.65
| 8693 | 91.3 | 268.8 | 5731.42 | 132.77 | -3099.61
| 8787 | 92 | 267.9 | 5728.71 | 130.07 | -3193.53
| 8882 | 91.9 | 270 | 5725.48 | 128.33 | -3288.46
| 8976 | 88.8 | 270.3 | 5724.91 | 128.57 | -3382.44
| 9071 | 88.3 | 269.6 | 5727.31 | 128.49 | -3477.41
| 9166 | 88.5 | 269.5 | 5729.96 | 127.75 | -3572.37
| 9260 | 88.6 | 269.5 | 5732.34 | 126.93 | -3666.34
| 9355 | 89.1 | 269.1 | 5734.25 | 125.77 | -3761.31
| 9449 | 89.4 | 268.6 | 5735.48 | 123.88 | -3855.28
| 9544 | 89.9 | 268.6 | 5736.06 | 121.56 | -3950.25
| 9646 | 90.2 | 268.8 | 5735.97 | 119.24 | -4052.23
| 9710 | 90.2 | 268.8 | 5735.75 | 117.9 | -4116.21

## Lookup (hidden)
North Reference | RetunValue | Grid Type | ReturnValue | Deviation Indicator | ReturnValue
| 3 |  | 5 |  | 4
True |  | SPCS-Colorado Central-NAD27 |  | Directional
Grid |  | SPCS-Colorado Central-NAD83 |  | High Angle
|  | SPCS-Colorado North-NAD27 |  | Horizontal
SPCS-Colorado North-NAD83
SPCS-Colorado South-NAD27
SPCS-Colorado South-NAD83
UTM-Zone 12 NAD27
UTM-Zone 12 NAD83
UTM-Zone 13 NAD27
UTM-Zone 13 NAD83