## Data
Header Information | measured depth (ft) | inclination (°) | azimuth (°) | true vertical depth (ft) | northing +N/-S (ft) | easting +E/-W (ft)
Operator Name | 0 | 0 | 0 | 0 | 0 | 0
Encana Oil & Gas | 236 | 2.3 | 252.2 | 235.9 | -1.4 | -4.5
Operator Number | 328 | 4.9 | 258.5 | 327.7 | -2.8 | -10.1
100185 | 419 | 8 | 259.7 | 418.2 | -4.7 | -20.2
Well Name and Number | 511 | 9.1 | 250.5 | 509.1 | -8.3 | -33.3
8509B-33 E34 496 | 605 | 10.9 | 246.7 | 601.7 | -14.3 | -48.5
API Number (if available) | 697 | 12.3 | 250.3 | 691.8 | -21 | -65.7
05-045-21924 | 788 | 14.5 | 251.5 | 780.3 | -27.9 | -85.6
Location: QQ SEC TWP RGE | 880 | 17.1 | 249.4 | 868.9 | -36.3 | -109.2
SWNW 34 4S 96W | 972 | 20.6 | 249.2 | 955.9 | -46.8 | -137
Citing Type: Planned or Actual | 1064 | 22.6 | 244 | 1041.5 | -60.3 | -168
ACTUAL | 1155 | 22.6 | 244.2 | 1125.5 | -75.6 | -199.5
Deviation Indicator | 1247 | 21.7 | 246.8 | 1210.7 | -90 | -231.1
Directional | 1339 | 21 | 247 | 1296.4 | -103.1 | -261.9
North Reference | 1430 | 21.1 | 248.6 | 1381.3 | -115.5 | -292.1
True | 1522 | 21.7 | 249.5 | 1467 | -127.5 | -323.5
Grid Type | 1613 | 21.6 | 250.5 | 1551.5 | -139 | -355
#VALUE! | 1705 | 22 | 252.7 | 1637 | -149.7 | -387.4
| 1797 | 22.9 | 254 | 1722 | -159.8 | -421.1
| 1888 | 22.8 | 252 | 1805.8 | -170.1 | -454.9
| 1980 | 23.3 | 251.7 | 1890.5 | -181.4 | -489.1
| 2072 | 23.9 | 250.5 | 1974.8 | -193.3 | -524
| 2163 | 24 | 250.3 | 2058 | -205.7 | -558.8
| 2255 | 23.9 | 249.6 | 2142 | -218.5 | -593.8
| 2347 | 23.8 | 249.7 | 2226.2 | -231.4 | -628.7
| 2438 | 23.8 | 248.4 | 2309.5 | -244.5 | -663
| 2530 | 23.1 | 248 | 2393.9 | -258.1 | -697
| 2622 | 21.9 | 247.9 | 2478.9 | -271.4 | -729.6
| 2713 | 22.1 | 247.9 | 2563.2 | -284.2 | -761.2
| 2805 | 22.1 | 247.2 | 2648.5 | -297.4 | -793.2
| 2896 | 21.5 | 249 | 2733 | -310 | -824.6
| 2908 | 21.3 | 249 | 2744.1 | -311.6 | -828.6

## Lookup (hidden)
North Reference | RetunValue | Grid Type | ReturnValue | Deviation Indicator | ReturnValue
| 2 |  | 0 |  | 2
True |  | SPCS-Colorado Central-NAD27 |  | Directional
Grid |  | SPCS-Colorado Central-NAD83 |  | High Angle
|  | SPCS-Colorado North-NAD27 |  | Horizontal
SPCS-Colorado North-NAD83
SPCS-Colorado South-NAD27
SPCS-Colorado South-NAD83
UTM-Zone 12 NAD27
UTM-Zone 12 NAD83
UTM-Zone 13 NAD27
UTM-Zone 13 NAD83