## Data
Header Information | measured depth (ft) | inclination (°) | azimuth (°) | true vertical depth (ft) | northing +N/-S (ft) | easting +E/-W (ft)
Operator Name | 0 | 0 | 0 | 0 | 0 | 0
Whiting Petroleum | 173 | 0.45 | 28.47 | 173 | 0.6 | 0.32
Operator Number | 265 | 0.5 | 12.38 | 265 | 1.31 | 0.58
96155 | 356 | 0.64 | 16.39 | 355.99 | 2.18 | 0.81
Well Name and Number | 448 | 1.28 | 347.88 | 447.98 | 3.68 | 0.74
Razor #26K-2306B | 538 | 1.25 | 345.5 | 537.96 | 5.61 | 0.28
API Number (if available) | 630 | 1.98 | 343.59 | 629.92 | 8.11 | -0.42
05-123-37878-00 | 722 | 3.24 | 344.09 | 721.82 | 12.13 | -1.58
Location: QQ SEC TWP RGE | 813 | 3.34 | 344.35 | 812.67 | 17.16 | -3
S26-T10N-R58W | 905 | 3.78 | 336.17 | 904.49 | 22.51 | -4.95
Citing Type: Planned or Actual | 996 | 3.79 | 340.4 | 995.3 | 28.09 | -7.17
Planned | 1088 | 4.56 | 349.4 | 1087.05 | 34.55 | -8.86
Deviation Indicator | 1180 | 5.29 | 349.61 | 1178.71 | 42.32 | -10.3
Horizontal | 1271 | 5.91 | 349.26 | 1269.28 | 51.05 | -11.93
North Reference | 1362 | 6.44 | 349.9 | 1359.75 | 60.67 | -13.7
True | 1490 | 6.65 | 352.64 | 1486.91 | 75.09 | -15.9
Grid Type | 1576 | 5.92 | 354.15 | 1572.4 | 84.44 | -16.99
#VALUE! | 1668 | 5.8 | 349.11 | 1663.92 | 93.73 | -18.36
| 1729 | 5.05 | 353.1 | 1724.64 | 99.42 | -19.26
| 1820 | 5.05 | 357.15 | 1815.29 | 107.4 | -19.94
| 1911 | 3.36 | 359.69 | 1906.04 | 114.06 | -20.15
| 2002 | 4.18 | 351.24 | 1996.85 | 120.01 | -20.67
| 2093 | 3.72 | 1.19 | 2087.63 | 126.24 | -21.12
| 2185 | 3.59 | 352.97 | 2179.44 | 132.08 | -21.41
| 2277 | 3.46 | 350.62 | 2271.27 | 137.68 | -22.21
| 2368 | 3.51 | 343.06 | 2362.1 | 143.05 | -23.47
| 2460 | 3.03 | 9.76 | 2453.96 | 148.14 | -23.88
| 2551 | 3.01 | 17.18 | 2544.83 | 152.79 | -22.77
| 2643 | 4.42 | 357.61 | 2636.64 | 158.64 | -22.2
| 2734 | 4.42 | 354 | 2727.37 | 165.64 | -22.71
| 2826 | 3.87 | 350.17 | 2819.13 | 172.22 | -23.62
| 2916 | 3.99 | 346.76 | 2908.92 | 178.26 | -24.85
| 3008 | 3.05 | 342.45 | 3000.74 | 183.71 | -26.32
| 3100 | 3.88 | 335.27 | 3092.57 | 188.87 | -28.36
| 3191 | 3.6 | 340.9 | 3183.38 | 194.37 | -30.59
| 3283 | 3.43 | 328.33 | 3275.21 | 199.44 | -32.98
| 3375 | 4.18 | 344.29 | 3367.01 | 205.01 | -35.33
| 3466 | 4.97 | 341.78 | 3457.72 | 211.95 | -37.46
| 3558 | 4.86 | 345.55 | 3549.38 | 219.51 | -39.68
| 3650 | 4.68 | 346.63 | 3641.06 | 226.93 | -41.52
| 3741 | 4.41 | 349.83 | 3731.77 | 233.99 | -42.99
| 3833 | 3.15 | 335.59 | 3823.57 | 239.77 | -44.66
| 3925 | 4.27 | 329.64 | 3915.38 | 245.03 | -47.44
| 4016 | 4.05 | 337.86 | 4006.14 | 250.93 | -50.36
| 4108 | 3.77 | 340.2 | 4097.93 | 256.78 | -52.61
| 4200 | 3.85 | 322.56 | 4189.73 | 262.08 | -55.51
| 4291 | 5.78 | 328.76 | 4280.4 | 268.43 | -59.75
| 4382 | 3.04 | 347.45 | 4371.13 | 274.7 | -62.65
| 4477 | 4.17 | 350.13 | 4465.94 | 280.56 | -63.79
| 4572 | 3.53 | 346.81 | 4560.72 | 286.81 | -65.05
| 4667 | 4.39 | 349.69 | 4655.5 | 293.24 | -66.37
| 4762 | 4.9 | 348.3 | 4750.18 | 300.79 | -67.84
| 4857 | 4.8 | 5.92 | 4844.85 | 308.71 | -68.25
| 4952 | 4.3 | 9.85 | 4939.55 | 316.18 | -67.23
| 5047 | 3.77 | 6.51 | 5034.31 | 322.79 | -66.27
| 5111 | 4.3 | 5.25 | 5098.15 | 327.27 | -65.81
| 5142 | 9.89 | 0 | 5128.91 | 331.09 | -65.71
| 5174 | 14.64 | 349.34 | 5160.17 | 337.82 | -66.45
| 5206 | 18.04 | 353.11 | 5190.87 | 346.71 | -67.8
| 5237 | 18.44 | 353.2 | 5220.32 | 356.35 | -68.95
| 5269 | 22.74 | 352.69 | 5250.27 | 367.51 | -70.34
| 5301 | 29.61 | 353.21 | 5278.97 | 381.51 | -72.06
| 5332 | 35.7 | 353.14 | 5305.05 | 398.12 | -74.05
| 5364 | 38.76 | 352.7 | 5330.53 | 417.33 | -76.44
| 5396 | 39.43 | 352.95 | 5355.36 | 437.35 | -78.96
| 5427 | 39.26 | 352.54 | 5379.34 | 456.84 | -81.44
| 5459 | 39.15 | 352.85 | 5404.14 | 476.91 | -84.01
| 5490 | 39.5 | 352.42 | 5428.12 | 496.39 | -86.53
| 5522 | 39.26 | 352.42 | 5452.85 | 516.51 | -89.21
| 5554 | 41.77 | 350.59 | 5477.18 | 537.07 | -92.29
| 5585 | 44.66 | 348.31 | 5499.77 | 557.93 | -96.19
| 5617 | 47.92 | 348.31 | 5521.88 | 580.58 | -100.87
| 5649 | 51.63 | 353.14 | 5542.55 | 604.68 | -104.78
| 5680 | 54.55 | 351.83 | 5561.16 | 629.25 | -108.03
| 5712 | 58.72 | 350.24 | 5578.76 | 655.64 | -112.2
| 5744 | 62.36 | 349.32 | 5594.49 | 683.05 | -117.15
| 5775 | 63.96 | 348.98 | 5608.49 | 710.22 | -122.35
| 5807 | 66.15 | 348.28 | 5621.99 | 738.66 | -128.07
| 5839 | 69.62 | 347.71 | 5634.03 | 767.65 | -134.24
| 5870 | 72.56 | 348.7 | 5644.08 | 796.36 | -140.23
| 5902 | 74.73 | 347.68 | 5653.09 | 826.41 | -146.52
| 5934 | 76.46 | 347.38 | 5661.05 | 856.67 | -153.21
| 5965 | 79.21 | 348.09 | 5667.58 | 886.28 | -159.65
| 5997 | 80.44 | 347.11 | 5673.23 | 917.04 | -166.41
| 6029 | 84.13 | 347.15 | 5677.53 | 947.95 | -173.47
| 6049 | 87.94 | 347.56 | 5678.91 | 967.42 | -177.84
| 6119 | 90.99 | 349.23 | 5679.56 | 1035.97 | -191.92
| 6214 | 89.85 | 349.56 | 5678.87 | 1129.35 | -209.4
| 6309 | 89.14 | 352.8 | 5679.7 | 1223.21 | -223.96
| 6404 | 88.92 | 354.59 | 5681.31 | 1317.61 | -234.4
| 6498 | 90.32 | 357.05 | 5681.94 | 1411.35 | -241.25
| 6593 | 89.74 | 0.43 | 5681.89 | 1506.31 | -243.33
| 6688 | 89.77 | 2.93 | 5682.29 | 1601.27 | -240.55
| 6783 | 88.8 | 2.96 | 5683.48 | 1696.13 | -235.67
| 6878 | 88.06 | 2.52 | 5686.08 | 1790.99 | -231.13
| 6973 | 89.18 | 1.56 | 5688.37 | 1885.9 | -227.75
| 7068 | 89.14 | 1.87 | 5689.76 | 1980.84 | -224.91
| 7163 | 88.01 | 1.11 | 5692.12 | 2075.78 | -222.44
| 7258 | 89.18 | 359.89 | 5694.45 | 2170.74 | -221.61
| 7352 | 90.59 | 359.22 | 5694.64 | 2264.74 | -222.34
| 7447 | 88.81 | 357.02 | 5695.14 | 2359.68 | -225.45
| 7542 | 90.77 | 0.72 | 5695.49 | 2454.64 | -227.33
| 7637 | 90.52 | 359.37 | 5694.42 | 2549.63 | -227.25
| 7728 | 90.2 | 358.99 | 5693.85 | 2640.62 | -228.55
| 7819 | 90.65 | 358.88 | 5693.17 | 2731.6 | -230.25
| 7911 | 88.89 | 358.91 | 5693.54 | 2823.58 | -232.02
| 8002 | 86.36 | 358.99 | 5697.31 | 2914.47 | -233.69
| 8093 | 87.38 | 0.31 | 5702.28 | 3005.33 | -234.24
| 8185 | 87.63 | 1.19 | 5706.29 | 3097.24 | -233.04
| 8216 | 86.93 | 0.35 | 5707.76 | 3128.2 | -232.62
| 8246 | 87.35 | 0.69 | 5709.25 | 3158.16 | -232.35
| 8277 | 87.6 | 1.02 | 5710.62 | 3189.13 | -231.89
| 8307 | 89.2 | 1.72 | 5711.46 | 3219.11 | -231.17
| 8338 | 89.06 | 0.62 | 5711.93 | 3250.1 | -230.54
| 8368 | 90.49 | 359.62 | 5712.05 | 3280.09 | -230.47
| 8399 | 92.02 | 359.07 | 5711.37 | 3311.08 | -230.83
| 8429 | 92.19 | 358.57 | 5710.26 | 3341.06 | -231.45
| 8460 | 92.41 | 359.07 | 5709.02 | 3372.03 | -232.08
| 8490 | 92.56 | 358.78 | 5707.72 | 3401.99 | -232.65
| 8521 | 92.85 | 358.61 | 5706.26 | 3432.95 | -233.35
| 8551 | 92.2 | 359.83 | 5704.94 | 3462.92 | -233.76
| 8582 | 91.15 | 1.82 | 5704.03 | 3493.9 | -233.31
| 8613 | 90.89 | 2.82 | 5703.48 | 3524.87 | -232.06
| 8643 | 90.68 | 2.58 | 5703.07 | 3554.83 | -230.65
| 8673 | 91.22 | 2.98 | 5702.57 | 3584.79 | -229.19
| 8704 | 91.87 | 3.13 | 5701.73 | 3615.74 | -227.54
| 8765 | 90.77 | 4.78 | 5700.33 | 3676.57 | -223.33
| 8826 | 88.92 | 2.12 | 5700.49 | 3737.45 | -219.66
| 8886 | 89.51 | 0.4 | 5701.31 | 3797.43 | -218.34
| 8947 | 91.22 | 0.09 | 5700.93 | 3858.43 | -218.08
| 9008 | 91.6 | 0.84 | 5699.43 | 3919.4 | -217.59
| 9100 | 90.55 | 359.55 | 5697.7 | 4011.38 | -217.27
| 9191 | 89.64 | 357.93 | 5697.55 | 4102.36 | -219.28
| 9283 | 88.7 | 357.89 | 5698.88 | 4194.29 | -222.63
| 9374 | 89.18 | 358.98 | 5700.56 | 4285.24 | -225.12
| 9466 | 89.88 | 359.14 | 5701.32 | 4377.22 | -226.62
| 9556 | 91.05 | 359.13 | 5700.59 | 4467.2 | -227.98
| 9648 | 89.91 | 358.76 | 5699.82 | 4559.18 | -229.68
| 9739 | 90.51 | 358.75 | 5699.48 | 4650.16 | -231.65
| 9831 | 89.48 | 358.07 | 5699.49 | 4742.12 | -234.21
| 9923 | 90.63 | 358.57 | 5699.4 | 4834.08 | -236.9
| 10014 | 90.34 | 357.5 | 5698.63 | 4925.03 | -240.02
| 10105 | 89.32 | 357.78 | 5698.9 | 5015.95 | -243.77
| 10197 | 90.65 | 0.55 | 5698.93 | 5107.93 | -245.11
| 10288 | 92.08 | 1.51 | 5696.76 | 5198.88 | -243.48
| 10380 | 89.37 | 359.94 | 5695.6 | 5290.86 | -242.31
| 10471 | 88.66 | 0.29 | 5697.16 | 5381.84 | -242.13
| 10562 | 88.95 | 358.47 | 5699.06 | 5472.81 | -243.12
| 10654 | 88.21 | 358.69 | 5701.34 | 5564.75 | -245.39
| 10745 | 90.1 | 358.2 | 5702.68 | 5655.71 | -247.86
| 10837 | 90.12 | 359.77 | 5702.5 | 5747.69 | -249.49
| 10929 | 89.91 | 358.2 | 5702.48 | 5839.67 | -251.12
| 11020 | 90.25 | 358.24 | 5702.35 | 5930.63 | -253.95
| 11112 | 89.88 | 359.21 | 5702.25 | 6022.6 | -256
| 11204 | 89.69 | 359.56 | 5702.59 | 6114.6 | -256.98
| 11295 | 88.21 | 359.24 | 5704.26 | 6205.57 | -257.94
| 11387 | 90.06 | 357.88 | 5705.65 | 6297.53 | -260.25
| 11436 | 90.06 | 357.88 | 5705.6 | 6346.5 | -262.06

## Lookup (hidden)
North Reference | RetunValue | Grid Type | ReturnValue | Deviation Indicator | ReturnValue
| 2 |  | 0 |  | 4
True |  | SPCS-Colorado Central-NAD27 |  | Directional
Grid |  | SPCS-Colorado Central-NAD83 |  | High Angle
|  | SPCS-Colorado North-NAD27 |  | Horizontal
SPCS-Colorado North-NAD83
SPCS-Colorado South-NAD27
SPCS-Colorado South-NAD83
UTM-Zone 12 NAD27
UTM-Zone 12 NAD83
UTM-Zone 13 NAD27
UTM-Zone 13 NAD83