## Data
Header Information | measured depth (ft) | inclination (°) | azimuth (°) | true vertical depth (ft) | northing +N/-S (ft) | easting +E/-W (ft)
Operator Name | 0 | 0 | 0 | 0 | 0 | 0
Synergy | 200 | 0 | 0 | 200 | 0 | 0
Operator Number | 240 | 0.8 | 293.749 | 240 | 0.11 | -0.26
10311 | 280 | 1.6 | 293.749 | 279.99 | 0.45 | -1.02
Well Name and Number | 320 | 2.4 | 293.749 | 319.96 | 1.01 | -2.3
SRC Hawkstone 29-30DD | 360 | 3.2 | 293.749 | 359.92 | 1.8 | -4.09
API Number (if available) | 400 | 4 | 293.749 | 399.84 | 2.81 | -6.39
| 440 | 4.8 | 293.749 | 439.72 | 4.05 | -9.2
Location: QQ SEC TWP RGE | 480 | 5.6 | 293.749 | 479.55 | 5.51 | -12.51
Sec.29-T7N-R65W | 520 | 6.4 | 293.749 | 519.33 | 7.19 | -16.34
Citing Type: Planned or Actual | 560 | 7.2 | 293.749 | 559.05 | 9.1 | -20.68
Planned | 600 | 8 | 293.749 | 598.7 | 11.23 | -25.52
Deviation Indicator | 640 | 8.8 | 293.749 | 638.27 | 13.58 | -30.87
Directional | 680 | 9.6 | 293.749 | 677.76 | 16.16 | -36.72
North Reference | 720 | 10.4 | 293.749 | 717.15 | 18.95 | -43.08
True | 760 | 11.2 | 293.749 | 756.44 | 21.97 | -49.94
Grid Type | 800 | 12 | 293.749 | 795.62 | 25.21 | -57.3
#VALUE! | 840 | 12.8 | 293.749 | 834.69 | 28.67 | -65.16
| 880 | 13.6 | 293.749 | 873.63 | 32.35 | -73.52
| 920 | 14.4 | 293.749 | 912.44 | 36.25 | -82.38
| 960 | 15.2 | 293.749 | 951.12 | 40.36 | -91.73
| 1000 | 16 | 293.749 | 989.64 | 44.69 | -101.58
| 1040 | 16.8 | 293.749 | 1028.02 | 49.24 | -111.92
| 1080 | 17.6 | 293.749 | 1066.23 | 54.01 | -122.74
| 1120 | 18.267 | 293.749 | 1104.27 | 58.98 | -134.05
| 1160 | 18.267 | 293.749 | 1142.25 | 64.03 | -145.53
| 1200 | 18.267 | 293.749 | 1180.24 | 69.08 | -157
| 1240 | 18.267 | 293.749 | 1218.22 | 74.13 | -168.48
| 1280 | 18.267 | 293.749 | 1256.21 | 79.18 | -179.96
| 1320 | 18.267 | 293.749 | 1294.19 | 84.23 | -191.43
| 1360 | 18.267 | 293.749 | 1332.18 | 89.28 | -202.91
| 1400 | 18.267 | 293.749 | 1370.16 | 94.33 | -214.38
| 1440 | 18.267 | 293.749 | 1408.14 | 99.38 | -225.86
| 1480 | 18.267 | 293.749 | 1446.13 | 104.42 | -237.34
| 1520 | 18.267 | 293.749 | 1484.11 | 109.47 | -248.81
| 1560 | 18.267 | 293.749 | 1522.1 | 114.52 | -260.29
| 1600 | 18.267 | 293.749 | 1560.08 | 119.57 | -271.77
| 1640 | 18.267 | 293.749 | 1598.07 | 124.62 | -283.24
| 1680 | 18.267 | 293.749 | 1636.05 | 129.67 | -294.72
| 1720 | 18.267 | 293.749 | 1674.03 | 134.72 | -306.19
| 1760 | 18.267 | 293.749 | 1712.02 | 139.77 | -317.67
| 1800 | 18.267 | 293.749 | 1750 | 144.82 | -329.15
| 1840 | 18.267 | 293.749 | 1787.99 | 149.87 | -340.62
| 1880 | 18.267 | 293.749 | 1825.97 | 154.92 | -352.1
| 1920 | 18.267 | 293.749 | 1863.95 | 159.97 | -363.57
| 1960 | 18.267 | 293.749 | 1901.94 | 165.02 | -375.05
| 2000 | 18.267 | 293.749 | 1939.92 | 170.07 | -386.53
| 2040 | 18.267 | 293.749 | 1977.91 | 175.12 | -398
| 2080 | 18.267 | 293.749 | 2015.89 | 180.17 | -409.48
| 2120 | 18.267 | 293.749 | 2053.88 | 185.21 | -420.96
| 2160 | 18.267 | 293.749 | 2091.86 | 190.26 | -432.43
| 2200 | 18.267 | 293.749 | 2129.84 | 195.31 | -443.91
| 2240 | 18.267 | 293.749 | 2167.83 | 200.36 | -455.38
| 2280 | 18.267 | 293.749 | 2205.81 | 205.41 | -466.86
| 2320 | 18.267 | 293.749 | 2243.8 | 210.46 | -478.34
| 2360 | 18.267 | 293.749 | 2281.78 | 215.51 | -489.81
| 2400 | 18.267 | 293.749 | 2319.76 | 220.56 | -501.29
| 2440 | 18.267 | 293.749 | 2357.75 | 225.61 | -512.77
| 2480 | 18.267 | 293.749 | 2395.73 | 230.66 | -524.24
| 2520 | 18.267 | 293.749 | 2433.72 | 235.71 | -535.72
| 2560 | 18.267 | 293.749 | 2471.7 | 240.76 | -547.19
| 2600 | 18.267 | 293.749 | 2509.69 | 245.81 | -558.67
| 2640 | 18.267 | 293.749 | 2547.67 | 250.86 | -570.15
| 2680 | 18.267 | 293.749 | 2585.65 | 255.91 | -581.62
| 2720 | 18.267 | 293.749 | 2623.64 | 260.96 | -593.1
| 2760 | 18.267 | 293.749 | 2661.62 | 266 | -604.58
| 2800 | 18.267 | 293.749 | 2699.61 | 271.05 | -616.05
| 2840 | 18.267 | 293.749 | 2737.59 | 276.1 | -627.53
| 2880 | 18.267 | 293.749 | 2775.58 | 281.15 | -639
| 2920 | 18.267 | 293.749 | 2813.56 | 286.2 | -650.48
| 2960 | 18.267 | 293.749 | 2851.54 | 291.25 | -661.96
| 3000 | 18.267 | 293.749 | 2889.53 | 296.3 | -673.43
| 3040 | 18.267 | 293.749 | 2927.51 | 301.35 | -684.91
| 3080 | 18.267 | 293.749 | 2965.5 | 306.4 | -696.39
| 3120 | 18.267 | 293.749 | 3003.48 | 311.45 | -707.86
| 3160 | 18.267 | 293.749 | 3041.46 | 316.5 | -719.34
| 3200 | 18.267 | 293.749 | 3079.45 | 321.55 | -730.81
| 3240 | 18.267 | 293.749 | 3117.43 | 326.6 | -742.29
| 3280 | 18.267 | 293.749 | 3155.42 | 331.65 | -753.77
| 3320 | 18.267 | 293.749 | 3193.4 | 336.7 | -765.24
| 3360 | 18.267 | 293.749 | 3231.39 | 341.75 | -776.72
| 3400 | 18.267 | 293.749 | 3269.37 | 346.8 | -788.2
| 3440 | 18.267 | 293.749 | 3307.35 | 351.84 | -799.67
| 3480 | 18.267 | 293.749 | 3345.34 | 356.89 | -811.15
| 3520 | 18.267 | 293.749 | 3383.32 | 361.94 | -822.62
| 3560 | 18.267 | 293.749 | 3421.31 | 366.99 | -834.1
| 3600 | 18.267 | 293.749 | 3459.29 | 372.04 | -845.58
| 3640 | 18.267 | 293.749 | 3497.28 | 377.09 | -857.05
| 3680 | 18.267 | 293.749 | 3535.26 | 382.14 | -868.53
| 3720 | 18.267 | 293.749 | 3573.24 | 387.19 | -880.01
| 3760 | 18.267 | 293.749 | 3611.23 | 392.24 | -891.48
| 3800 | 18.267 | 293.749 | 3649.21 | 397.29 | -902.96
| 3840 | 18.267 | 293.749 | 3687.2 | 402.34 | -914.43
| 3880 | 18.267 | 293.749 | 3725.18 | 407.39 | -925.91
| 3920 | 18.267 | 293.749 | 3763.16 | 412.44 | -937.39
| 3960 | 18.267 | 293.749 | 3801.15 | 417.49 | -948.86
| 4000 | 18.267 | 293.749 | 3839.13 | 422.54 | -960.34
| 4040 | 18.267 | 293.749 | 3877.12 | 427.59 | -971.82
| 4080 | 18.267 | 293.749 | 3915.1 | 432.63 | -983.29
| 4120 | 18.267 | 293.749 | 3953.09 | 437.68 | -994.77
| 4160 | 18.267 | 293.749 | 3991.07 | 442.73 | -1006.24
| 4200 | 18.267 | 293.749 | 4029.05 | 447.78 | -1017.72
| 4240 | 18.267 | 293.749 | 4067.04 | 452.83 | -1029.2
| 4280 | 18.267 | 293.749 | 4105.02 | 457.88 | -1040.67
| 4320 | 18.267 | 293.749 | 4143.01 | 462.93 | -1052.15
| 4360 | 18.267 | 293.749 | 4180.99 | 467.98 | -1063.63
| 4400 | 18.267 | 293.749 | 4218.98 | 473.03 | -1075.1
| 4440 | 18.267 | 293.749 | 4256.96 | 478.08 | -1086.58
| 4480 | 18.267 | 293.749 | 4294.94 | 483.13 | -1098.05
| 4520 | 18.267 | 293.749 | 4332.93 | 488.18 | -1109.53
| 4560 | 18.267 | 293.749 | 4370.91 | 493.23 | -1121.01
| 4600 | 18.267 | 293.749 | 4408.9 | 498.28 | -1132.48
| 4640 | 18.267 | 293.749 | 4446.88 | 503.33 | -1143.96
| 4680 | 18.267 | 293.749 | 4484.86 | 508.38 | -1155.44
| 4720 | 18.267 | 293.749 | 4522.85 | 513.42 | -1166.91
| 4760 | 18.267 | 293.749 | 4560.83 | 518.47 | -1178.39
| 4800 | 18.267 | 293.749 | 4598.82 | 523.52 | -1189.86
| 4840 | 18.267 | 293.749 | 4636.8 | 528.57 | -1201.34
| 4880 | 18.267 | 293.749 | 4674.79 | 533.62 | -1212.82
| 4920 | 18.267 | 293.749 | 4712.77 | 538.67 | -1224.29
| 4960 | 18.267 | 293.749 | 4750.75 | 543.72 | -1235.77
| 5000 | 18.267 | 293.749 | 4788.74 | 548.77 | -1247.25
| 5040 | 18.267 | 293.749 | 4826.72 | 553.82 | -1258.72
| 5080 | 18.267 | 293.749 | 4864.71 | 558.87 | -1270.2
| 5120 | 18.267 | 293.749 | 4902.69 | 563.92 | -1281.67
| 5160 | 18.267 | 293.749 | 4940.67 | 568.97 | -1293.15
| 5200 | 18.267 | 293.749 | 4978.66 | 574.02 | -1304.63
| 5240 | 18.267 | 293.749 | 5016.64 | 579.07 | -1316.1
| 5280 | 18.267 | 293.749 | 5054.63 | 584.12 | -1327.58
| 5320 | 18.267 | 293.749 | 5092.61 | 589.17 | -1339.05
| 5360 | 18.267 | 293.749 | 5130.6 | 594.21 | -1350.53
| 5400 | 18.267 | 293.749 | 5168.58 | 599.26 | -1362.01
| 5440 | 18.267 | 293.749 | 5206.56 | 604.31 | -1373.48
| 5480 | 18.267 | 293.749 | 5244.55 | 609.36 | -1384.96
| 5520 | 18.267 | 293.749 | 5282.53 | 614.41 | -1396.44
| 5560 | 17.878 | 293.749 | 5320.54 | 619.44 | -1407.85
| 5600 | 17.078 | 293.749 | 5358.69 | 624.27 | -1418.85
| 5640 | 16.278 | 293.749 | 5397.01 | 628.9 | -1429.36
| 5680 | 15.478 | 293.749 | 5435.48 | 633.3 | -1439.38
| 5720 | 14.678 | 293.749 | 5474.1 | 637.5 | -1448.9
| 5760 | 13.878 | 293.749 | 5512.87 | 641.47 | -1457.93
| 5800 | 13.078 | 293.749 | 5551.77 | 645.22 | -1466.46
| 5840 | 12.278 | 293.749 | 5590.79 | 648.76 | -1474.5
| 5880 | 11.478 | 293.749 | 5629.93 | 652.07 | -1482.03
| 5920 | 10.678 | 293.749 | 5669.19 | 655.17 | -1489.07
| 5960 | 9.878 | 293.749 | 5708.55 | 658.04 | -1495.6
| 6000 | 9.078 | 293.749 | 5748 | 660.7 | -1501.63
| 6040 | 8.278 | 293.749 | 5787.54 | 663.13 | -1507.15
| 6080 | 7.478 | 293.749 | 5827.16 | 665.33 | -1512.17
| 6120 | 6.678 | 293.749 | 5866.86 | 667.32 | -1516.68
| 6160 | 5.878 | 293.749 | 5906.62 | 669.08 | -1520.69
| 6200 | 5.078 | 293.749 | 5946.44 | 670.62 | -1524.18
| 6240 | 4.278 | 293.749 | 5986.3 | 671.93 | -1527.17
| 6280 | 3.478 | 293.749 | 6026.21 | 673.02 | -1529.64
| 6320 | 2.678 | 293.749 | 6066.15 | 673.89 | -1531.61
| 6360 | 1.878 | 293.749 | 6106.12 | 674.53 | -1533.07
| 6400 | 1.078 | 293.749 | 6146.11 | 674.94 | -1534.01
| 6440 | 0.278 | 293.749 | 6186.1 | 675.13 | -1534.44
| 7639.9 | 0 | 0 | 7386 | 675.15 | -1534.47

## Lookup (hidden)
North Reference | RetunValue | Grid Type | ReturnValue | Deviation Indicator | ReturnValue
| 2 |  | 0 |  | 2
True |  | SPCS-Colorado Central-NAD27 |  | Directional
Grid |  | SPCS-Colorado Central-NAD83 |  | High Angle
|  | SPCS-Colorado North-NAD27 |  | Horizontal
SPCS-Colorado North-NAD83
SPCS-Colorado South-NAD27
SPCS-Colorado South-NAD83
UTM-Zone 12 NAD27
UTM-Zone 12 NAD83
UTM-Zone 13 NAD27
UTM-Zone 13 NAD83