## Data
Header Information | measured depth (ft) | inclination (°) | azimuth (°) | true vertical depth (ft) | northing +N/-S (ft) | easting +E/-W (ft)
Operator Name | 0 | 0 | 0 | 0 | 0 | 0
Bill Barrett Corp | 1000 | 0 | 0 | 1000 | 0 | 0
Operator Number | 1100 | 2 | 258.834 | 1099.98 | -0.34 | -1.71
10071 | 1200 | 3.161 | 258.834 | 1199.86 | -1.29 | -6.55
Well Name and Number | 1300 | 3.161 | 258.834 | 1299.7 | -2.36 | -11.95
Anschutz State 4-62-2-1721BH2 | 1400 | 3.161 | 258.834 | 1399.55 | -3.43 | -17.36
API Number (if available) | 1500 | 3.161 | 258.834 | 1499.4 | -4.5 | -22.77
| 1600 | 3.161 | 258.834 | 1599.25 | -5.56 | -28.18
Location: QQ SEC TWP RGE | 1700 | 3.161 | 258.834 | 1699.1 | -6.63 | -33.59
SWNW Sec. 1, T4N-R62W | 1800 | 3.161 | 258.834 | 1798.94 | -7.7 | -39
Citing Type: Planned or Actual | 1900 | 3.161 | 258.834 | 1898.79 | -8.77 | -44.41
Planned | 2000 | 3.161 | 258.834 | 1998.64 | -9.83 | -49.82
Deviation Indicator | 2100 | 3.161 | 258.834 | 2098.49 | -10.9 | -55.23
Horizontal | 2200 | 3.161 | 258.834 | 2198.34 | -11.97 | -60.63
North Reference | 2300 | 3.161 | 258.834 | 2298.18 | -13.04 | -66.04
True | 2400 | 3.161 | 258.834 | 2398.03 | -14.1 | -71.45
Grid Type | 2500 | 3.161 | 258.834 | 2497.88 | -15.17 | -76.86
#VALUE! | 2600 | 3.161 | 258.834 | 2597.73 | -16.24 | -82.27
| 2700 | 3.161 | 258.834 | 2697.57 | -17.31 | -87.68
| 2800 | 3.161 | 258.834 | 2797.42 | -18.38 | -93.09
| 2900 | 3.161 | 258.834 | 2897.27 | -19.44 | -98.5
| 3000 | 3.161 | 258.834 | 2997.12 | -20.51 | -103.91
| 3100 | 3.161 | 258.834 | 3096.97 | -21.58 | -109.32
| 3200 | 3.161 | 258.834 | 3196.81 | -22.65 | -114.72
| 3300 | 3.161 | 258.834 | 3296.66 | -23.71 | -120.13
| 3400 | 3.161 | 258.834 | 3396.51 | -24.78 | -125.54
| 3500 | 3.161 | 258.834 | 3496.36 | -25.85 | -130.95
| 3600 | 3.161 | 258.834 | 3596.21 | -26.92 | -136.36
| 3700 | 3.161 | 258.834 | 3696.05 | -27.98 | -141.77
| 3800 | 3.161 | 258.834 | 3795.9 | -29.05 | -147.18
| 3900 | 3.161 | 258.834 | 3895.75 | -30.12 | -152.59
| 4000 | 3.161 | 258.834 | 3995.6 | -31.19 | -158
| 4100 | 3.161 | 258.834 | 4095.45 | -32.26 | -163.41
| 4200 | 3.161 | 258.834 | 4195.29 | -33.32 | -168.81
| 4300 | 3.161 | 258.834 | 4295.14 | -34.39 | -174.22
| 4400 | 3.161 | 258.834 | 4394.99 | -35.46 | -179.63
| 4500 | 3.161 | 258.834 | 4494.84 | -36.53 | -185.04
| 4600 | 3.161 | 258.834 | 4594.68 | -37.59 | -190.45
| 4700 | 3.161 | 258.834 | 4694.53 | -38.66 | -195.86
| 4800 | 3.161 | 258.834 | 4794.38 | -39.73 | -201.27
| 4900 | 3.161 | 258.834 | 4894.23 | -40.8 | -206.68
| 5000 | 3.161 | 258.834 | 4994.08 | -41.86 | -212.09
| 5100 | 3.161 | 258.834 | 5093.92 | -42.93 | -217.49
| 5200 | 3.161 | 258.834 | 5193.77 | -44 | -222.9
| 5300 | 1.397 | 258.834 | 5293.68 | -44.81 | -226.98
| 5700 | 9.616 | 88.964 | 5693.3 | -44.85 | -221.11
| 5800 | 21.616 | 88.964 | 5789.43 | -44.36 | -194.25
| 5900 | 33.616 | 88.964 | 5877.88 | -43.53 | -147.98
| 6000 | 45.616 | 88.964 | 5954.77 | -42.38 | -84.35
| 6100 | 57.616 | 88.964 | 6016.75 | -40.96 | -6.12
| 6200 | 69.616 | 88.964 | 6061.11 | -39.34 | 83.29
| 6300 | 81.616 | 88.964 | 6085.9 | -37.6 | 179.96
| 6400 | 90.252 | 88.964 | 6090.88 | -35.79 | 279.7
| 6500 | 90.252 | 88.964 | 6090.44 | -33.98 | 379.68
| 6600 | 90.252 | 88.964 | 6090 | -32.18 | 479.66
| 6700 | 90.252 | 88.964 | 6089.56 | -30.37 | 579.65
| 6800 | 90.252 | 88.964 | 6089.12 | -28.56 | 679.63
| 6900 | 90.252 | 88.964 | 6088.68 | -26.75 | 779.61
| 7000 | 90.252 | 88.964 | 6088.24 | -24.94 | 879.59
| 7100 | 90.252 | 88.964 | 6087.8 | -23.13 | 979.58
| 7200 | 90.252 | 88.964 | 6087.36 | -21.33 | 1079.56
| 7300 | 90.252 | 88.964 | 6086.92 | -19.52 | 1179.54
| 7400 | 90.252 | 88.964 | 6086.48 | -17.71 | 1279.52
| 7500 | 90.252 | 88.964 | 6086.04 | -15.9 | 1379.51
| 7600 | 90.252 | 88.964 | 6085.6 | -14.09 | 1479.49
| 7700 | 90.252 | 88.964 | 6085.16 | -12.28 | 1579.47
| 7800 | 90.252 | 88.964 | 6084.71 | -10.48 | 1679.45
| 7900 | 90.252 | 88.964 | 6084.27 | -8.67 | 1779.44
| 8000 | 90.252 | 88.964 | 6083.83 | -6.86 | 1879.42
| 8100 | 90.252 | 88.964 | 6083.39 | -5.05 | 1979.4
| 8200 | 90.252 | 88.964 | 6082.95 | -3.24 | 2079.39
| 8300 | 90.252 | 88.964 | 6082.51 | -1.43 | 2179.37
| 8400 | 90.252 | 88.964 | 6082.07 | 0.37 | 2279.35
| 8500 | 90.252 | 88.964 | 6081.63 | 2.18 | 2379.33
| 8600 | 90.252 | 88.964 | 6081.19 | 3.99 | 2479.32
| 8700 | 90.252 | 88.964 | 6080.75 | 5.8 | 2579.3
| 8800 | 90.252 | 88.964 | 6080.31 | 7.61 | 2679.28
| 8900 | 90.252 | 88.964 | 6079.87 | 9.41 | 2779.26
| 9000 | 90.252 | 88.964 | 6079.43 | 11.22 | 2879.25
| 9100 | 90.252 | 88.964 | 6078.99 | 13.03 | 2979.23
| 9200 | 90.252 | 88.964 | 6078.55 | 14.84 | 3079.21
| 9300 | 90.252 | 88.964 | 6078.11 | 16.65 | 3179.19
| 9400 | 90.252 | 88.964 | 6077.67 | 18.46 | 3279.18
| 9500 | 90.252 | 88.964 | 6077.23 | 20.26 | 3379.16
| 9600 | 90.252 | 88.964 | 6076.79 | 22.07 | 3479.14
| 9700 | 90.252 | 88.964 | 6076.35 | 23.88 | 3579.13
| 9800 | 90.252 | 88.964 | 6075.91 | 25.69 | 3679.11
| 9900 | 90.252 | 88.964 | 6075.47 | 27.5 | 3779.09
| 10000 | 90.252 | 88.964 | 6075.03 | 29.31 | 3879.07
| 10100 | 90.252 | 88.964 | 6074.59 | 31.11 | 3979.06
| 10200 | 90.252 | 88.964 | 6074.15 | 32.92 | 4079.04
| 10300 | 90.252 | 88.964 | 6073.71 | 34.73 | 4179.02
| 10400 | 90.252 | 88.964 | 6073.27 | 36.54 | 4279
| 10500 | 90.252 | 88.964 | 6072.83 | 38.35 | 4378.99
| 10600 | 90.252 | 88.964 | 6072.39 | 40.16 | 4478.97
| 10700 | 90.252 | 88.964 | 6071.95 | 41.96 | 4578.95
| 10800 | 90.252 | 88.964 | 6071.51 | 43.77 | 4678.93
| 10900 | 90.252 | 88.964 | 6071.07 | 45.58 | 4778.92
| 11000 | 90.252 | 88.964 | 6070.63 | 47.39 | 4878.9
| 11100 | 90.252 | 88.964 | 6070.19 | 49.2 | 4978.88
| 11200 | 90.252 | 88.964 | 6069.75 | 51 | 5078.87
| 11300 | 90.252 | 88.964 | 6069.31 | 52.81 | 5178.85
| 11400 | 90.252 | 88.964 | 6068.87 | 54.62 | 5278.83
| 11500 | 90.252 | 88.964 | 6068.43 | 56.43 | 5378.81
| 11600 | 90.252 | 88.964 | 6067.99 | 58.24 | 5478.8
| 11700 | 90.252 | 88.964 | 6067.55 | 60.05 | 5578.78
| 11800 | 90.252 | 88.964 | 6067.11 | 61.85 | 5678.76
| 11900 | 90.252 | 88.964 | 6066.67 | 63.66 | 5778.74
| 12000 | 90.252 | 88.964 | 6066.23 | 65.47 | 5878.73
| 12100 | 90.252 | 88.964 | 6065.79 | 67.28 | 5978.71
| 12200 | 90.252 | 88.964 | 6065.35 | 69.09 | 6078.69
| 12300 | 90.252 | 88.964 | 6064.91 | 70.9 | 6178.68
| 12400 | 90.252 | 88.964 | 6064.47 | 72.7 | 6278.66
| 12500 | 90.252 | 88.964 | 6064.03 | 74.51 | 6378.64
| 12600 | 90.252 | 88.964 | 6063.59 | 76.32 | 6478.62
| 12700 | 90.252 | 88.964 | 6063.15 | 78.13 | 6578.61
| 12800 | 90.252 | 88.964 | 6062.71 | 79.94 | 6678.59
| 12900 | 90.252 | 88.964 | 6062.27 | 81.74 | 6778.57
| 13000 | 90.252 | 88.964 | 6061.83 | 83.55 | 6878.55
| 13100 | 90.252 | 88.964 | 6061.39 | 85.36 | 6978.54
| 13200 | 90.252 | 88.964 | 6060.95 | 87.17 | 7078.52
| 13300 | 90.252 | 88.964 | 6060.51 | 88.98 | 7178.5
| 13400 | 90.252 | 88.964 | 6060.07 | 90.79 | 7278.48
| 13500 | 90.252 | 88.964 | 6059.63 | 92.59 | 7378.47
| 13600 | 90.252 | 88.964 | 6059.19 | 94.4 | 7478.45
| 13700 | 90.252 | 88.964 | 6058.75 | 96.21 | 7578.43
| 13800 | 90.252 | 88.964 | 6058.31 | 98.02 | 7678.42
| 13900 | 90.252 | 88.964 | 6057.87 | 99.83 | 7778.4
| 14000 | 90.252 | 88.964 | 6057.43 | 101.64 | 7878.38
| 14100 | 90.252 | 88.964 | 6056.99 | 103.44 | 7978.36
| 14200 | 90.252 | 88.964 | 6056.55 | 105.25 | 8078.35
| 14300 | 90.252 | 88.964 | 6056.11 | 107.06 | 8178.33
| 14324.31 | 90.252 | 88.964 | 6056 | 107.5 | 8202.63

## Lookup (hidden)
North Reference | RetunValue | Grid Type | ReturnValue | Deviation Indicator | ReturnValue
| 2 |  | 0 |  | 4
True |  | SPCS-Colorado Central-NAD27 |  | Directional
Grid |  | SPCS-Colorado Central-NAD83 |  | High Angle
|  | SPCS-Colorado North-NAD27 |  | Horizontal
SPCS-Colorado North-NAD83
SPCS-Colorado South-NAD27
SPCS-Colorado South-NAD83
UTM-Zone 12 NAD27
UTM-Zone 12 NAD83
UTM-Zone 13 NAD27
UTM-Zone 13 NAD83