## Data
Header Information | measured depth (ft) | inclination (°) | azimuth (°) | true vertical depth (ft) | northing +N/-S (ft) | easting +E/-W (ft)
Operator Name | 0 | 0 | 0 | 0 | 0 | 0
WPX Energy Rocky Mountain, LLC | 119 | 1.06 | 250.4 | 119 | -0.4 | -1
Operator Number | 165 | 1.85 | 257.78 | 165 | -0.7 | -2.2
96850 | 256 | 3.96 | 256.46 | 255.9 | -1.7 | -6.7
Well Name and Number | 346 | 6.51 | 252.69 | 345.5 | -4 | -14.5
FEDERAL PA 313-12 | 436 | 9.24 | 255.59 | 434.6 | -7.3 | -26.4
API Number (if available) | 507 | 11.78 | 254.18 | 504.4 | -10.7 | -38.9
05-045-20655-00 | 597 | 13.98 | 252.45 | 592.2 | -16.5 | -58.1
Location: QQ SEC TWP RGE | 688 | 14.73 | 248.39 | 680.3 | -24 | -79.4
NESW, Sec. 12, T7S, R95W | 779 | 14.95 | 248.73 | 768.3 | -32.6 | -101.1
Citing Type: Planned or Actual | 820 | 15.25 | 250.04 | 807.9 | -36.3 | -111.1
Actual | 889 | 15.52 | 248.82 | 874.4 | -42.7 | -128.2
Deviation Indicator | 980 | 15.65 | 248.47 | 962 | -51.6 | -151
Directional | 1075 | 15.87 | 249 | 1053.5 | -61 | -175
North Reference | 1171 | 15.6 | 250.4 | 1145.9 | -70 | -199.4
True | 1267 | 15.25 | 250.05 | 1238.4 | -78.7 | -223.4
Grid Type | 1362 | 14.9 | 250.31 | 1330.1 | -87.1 | -246.7
#VALUE! | 1457 | 14.11 | 251.02 | 1422.1 | -94.9 | -269.1
| 1553 | 13.89 | 251.1 | 1515.3 | -102.5 | -291.1
| 1649 | 13.8 | 251.63 | 1608.5 | -109.8 | -312.9
| 1744 | 13.49 | 251.63 | 1700.8 | -116.9 | -334.1
| 1840 | 12.88 | 252.86 | 1794.3 | -123.6 | -355
| 1936 | 14.02 | 253.04 | 1887.6 | -130.1 | -376.3
| 2031 | 14.02 | 252.77 | 1979.8 | -136.9 | -398.3
| 2126 | 14.2 | 253.83 | 2071.9 | -143.5 | -420.5
| 2222 | 14.64 | 251.37 | 2164.9 | -150.7 | -443.3
| 2318 | 14.64 | 251.1 | 2257.8 | -158.5 | -466.3
| 2413 | 14.73 | 251.28 | 2349.7 | -166.2 | -489.1
| 2509 | 14.55 | 250.49 | 2442.6 | -174.2 | -512
| 2604 | 14.24 | 249.08 | 2534.6 | -182.4 | -534.2
| 2699 | 13.71 | 248.03 | 2626.8 | -190.7 | -555.5
| 2795 | 13.54 | 253.65 | 2720.1 | -198.2 | -576.9
| 2890 | 12.79 | 252.69 | 2812.6 | -204.4 | -597.6
| 2986 | 14.29 | 254.18 | 2905.9 | -210.8 | -619.1
| 3081 | 14.37 | 254.71 | 2998 | -217.1 | -641.8
| 3177 | 13.98 | 254.8 | 3091 | -223.3 | -664.5
| 3273 | 14.73 | 251.19 | 3184 | -230.3 | -687.2
| 3368 | 14.37 | 251.28 | 3276 | -237.9 | -709.8
| 3464 | 13.93 | 250.84 | 3369.1 | -245.6 | -732
| 3559 | 13.49 | 250.84 | 3461.4 | -253 | -753.3
| 3654 | 13.58 | 251.98 | 3553.7 | -260 | -774.3
| 3750 | 13.23 | 252.33 | 3647.1 | -266.9 | -795.5
| 3846 | 14.02 | 252.16 | 3740.4 | -273.8 | -817.1
| 3941 | 14.42 | 249.35 | 3832.5 | -281.5 | -839.1
| 4037 | 13.89 | 249.52 | 3925.6 | -289.7 | -861.1
| 4132 | 13.54 | 249 | 4017.9 | -297.7 | -882.1
| 4227 | 12.88 | 250.05 | 4110.4 | -305.3 | -902.5
| 4323 | 14.07 | 249.79 | 4203.7 | -313 | -923.5
| 4418 | 13.71 | 249.08 | 4296 | -321 | -944.8
| 4513 | 13.71 | 249.7 | 4388.2 | -328.9 | -965.9
| 4608 | 13.28 | 250.31 | 4480.6 | -336.5 | -986.7
| 4704 | 12.84 | 251.28 | 4574.1 | -343.6 | -1007.2
| 4799 | 12.97 | 250.05 | 4666.7 | -350.6 | -1027.2
| 4895 | 12.4 | 251.37 | 4760.4 | -357.6 | -1047.1
| 4990 | 12.22 | 250.05 | 4853.2 | -364.3 | -1066.3
| 5085 | 11.96 | 249.87 | 4946.1 | -371.1 | -1084.9
| 5179 | 11.6 | 249.61 | 5038.1 | -377.8 | -1103
| 5274 | 11.25 | 249.43 | 5131.2 | -384.3 | -1120.6
| 5370 | 10.68 | 250.58 | 5225.5 | -390.6 | -1137.7
| 5466 | 10.68 | 249.52 | 5319.8 | -396.7 | -1154.5
| 5562 | 9.14 | 252.16 | 5414.4 | -402.1 | -1170.1
| 5657 | 7.52 | 253.04 | 5508.4 | -406.2 | -1183.2
| 5752 | 5.45 | 253.39 | 5602.8 | -409.3 | -1193.5
| 5848 | 4.09 | 248.2 | 5698.4 | -411.9 | -1201
| 5944 | 2.02 | 250.23 | 5794.3 | -413.8 | -1205.8
| 6040 | 1.27 | 174.29 | 5890.3 | -415.4 | -1207.3
| 6135 | 2.29 | 138.08 | 5985.2 | -417.8 | -1205.9
| 6231 | 2.77 | 128.23 | 6081.1 | -420.7 | -1202.8
| 6327 | 2.64 | 124.98 | 6177 | -423.4 | -1199.1
| 6422 | 2.94 | 130.52 | 6271.9 | -426.2 | -1195.5
| 6518 | 2.37 | 118.65 | 6367.8 | -428.8 | -1191.9
| 6613 | 2.55 | 108.81 | 6462.7 | -430.4 | -1188.2
| 6708 | 1.93 | 92.64 | 6557.7 | -431.2 | -1184.6
| 6804 | 1.5 | 85.69 | 6653.6 | -431.2 | -1181.7
| 6899 | 1.14 | 97.12 | 6748.6 | -431.2 | -1179.5
| 6995 | 0.79 | 84.73 | 6844.6 | -431.2 | -1177.9
| 7090 | 0.53 | 141.77 | 6939.6 | -431.5 | -1177
| 7186 | 0.4 | 155.13 | 7035.6 | -432.2 | -1176.6
| 7281 | 0.4 | 215.68 | 7130.6 | -432.7 | -1176.6
| 7376 | 0.53 | 213.84 | 7225.6 | -433.4 | -1177.1
| 7472 | 1.05 | 228.17 | 7321.5 | -434.3 | -1178
| 7566 | 1.27 | 249.52 | 7415.5 | -435.3 | -1179.6
| 7661 | 1.45 | 249.96 | 7510.5 | -436.1 | -1181.7
| 7755 | 1.89 | 245.66 | 7604.5 | -437.1 | -1184.2
| 7851 | 2.37 | 252.95 | 7700.4 | -438.3 | -1187.6
| 7946 | 2.59 | 244.6 | 7795.3 | -439.8 | -1191.4
| 8041 | 2.81 | 239.42 | 7890.2 | -441.9 | -1195.3
| 8136 | 3.08 | 239.42 | 7985.1 | -444.4 | -1199.5
| 8242 | 2.94 | 243.37 | 8090.9 | -447.1 | -1204.4

## Lookup (hidden)
North Reference | RetunValue | Grid Type | ReturnValue | Deviation Indicator | ReturnValue
| 2 |  | 0 |  | 2
True |  | SPCS-Colorado Central-NAD27 |  | Directional
Grid |  | SPCS-Colorado Central-NAD83 |  | High Angle
|  | SPCS-Colorado North-NAD27 |  | Horizontal
SPCS-Colorado North-NAD83
SPCS-Colorado South-NAD27
SPCS-Colorado South-NAD83
UTM-Zone 12 NAD27
UTM-Zone 12 NAD83
UTM-Zone 13 NAD27
UTM-Zone 13 NAD83