## Data
Header Information | measured depth (ft) | inclination (°) | azimuth (°) | true vertical depth (ft) | northing +N/-S (ft) | easting +E/-W (ft)
Operator Name | 0 | 0 | 5 | 0 | 0 | 0
Carrizo (Niobrara) LLC | 100 | 0 | 5 | 100 | 0 | 0
Operator Number | 150 | 0 | 5 | 150 | 0 | 0
10439 | 200 | 1 | 5 | 200 | 0.43 | 0.04
Well Name and Number | 300 | 3 | 5 | 299.93 | 3.91 | 0.34
Bringelson Ranch 12-20-9-58 | 400 | 3.94 | 335.29 | 399.75 | 9.64 | -0.87
API Number (if available) | 500 | 5.49 | 319.56 | 499.42 | 16.41 | -5.41
| 585.9 | 7 | 312 | 584.81 | 23.04 | -11.96
Location: QQ SEC TWP RGE | 600 | 7 | 312 | 598.8 | 24.19 | -13.24
NWSW Sec. 20 T9N R58W | 700 | 7 | 312 | 698.06 | 32.34 | -22.3
Citing Type: Planned or Actual | 800 | 7 | 312 | 797.31 | 40.5 | -31.35
Planned | 900 | 7 | 312 | 896.57 | 48.65 | -40.41
Deviation Indicator | 1000 | 7 | 312 | 995.82 | 56.81 | -49.47
Horizontal | 1100 | 7 | 312 | 1095.07 | 64.96 | -58.52
North Reference | 1200 | 7 | 312 | 1194.33 | 73.11 | -67.58
Grid | 1300 | 7 | 312 | 1293.58 | 81.27 | -76.64
Grid Type | 1400 | 7 | 312 | 1392.84 | 89.42 | -85.69
SPCS-Colorado Central-NAD83 | 1500 | 7 | 312 | 1492.09 | 97.58 | -94.75
| 1600 | 7 | 312 | 1591.35 | 105.73 | -103.81
| 1700 | 7 | 312 | 1690.6 | 113.89 | -112.86
| 1800 | 7 | 312 | 1789.86 | 122.04 | -121.92
| 1900 | 7 | 312 | 1889.11 | 130.2 | -130.98
| 2000 | 7 | 312 | 1988.37 | 138.35 | -140.03
| 2100 | 7 | 312 | 2087.62 | 146.51 | -149.09
| 2200 | 7 | 312 | 2186.88 | 154.66 | -158.15
| 2300 | 7 | 312 | 2286.13 | 162.82 | -167.2
| 2400 | 7 | 312 | 2385.38 | 170.97 | -176.26
| 2500 | 7 | 312 | 2484.64 | 179.13 | -185.32
| 2600 | 7 | 312 | 2583.89 | 187.28 | -194.37
| 2700 | 7 | 312 | 2683.15 | 195.43 | -203.43
| 2800 | 7 | 312 | 2782.4 | 203.59 | -212.49
| 2900 | 7 | 312 | 2881.66 | 211.74 | -221.54
| 3000 | 7 | 312 | 2980.91 | 219.9 | -230.6
| 3100 | 7 | 312 | 3080.17 | 228.05 | -239.66
| 3200 | 7 | 312 | 3179.42 | 236.21 | -248.71
| 3300 | 7 | 312 | 3278.68 | 244.36 | -257.77
| 3400 | 7 | 312 | 3377.93 | 252.52 | -266.83
| 3500 | 7 | 312 | 3477.19 | 260.67 | -275.88
| 3600 | 7 | 312 | 3576.44 | 268.83 | -284.94
| 3700 | 7 | 312 | 3675.69 | 276.98 | -294
| 3800 | 7 | 312 | 3774.95 | 285.14 | -303.05
| 3900 | 7 | 312 | 3874.2 | 293.29 | -312.11
| 4000 | 7 | 312 | 3973.46 | 301.44 | -321.17
| 4100 | 7 | 312 | 4072.71 | 309.6 | -330.22
| 4200 | 7 | 312 | 4171.97 | 317.75 | -339.28
| 4300 | 7 | 312 | 4271.22 | 325.91 | -348.34
| 4400 | 7 | 312 | 4370.48 | 334.06 | -357.39
| 4500 | 7 | 312 | 4469.73 | 342.22 | -366.45
| 4600 | 7 | 312 | 4568.99 | 350.37 | -375.51
| 4700 | 7 | 312 | 4668.24 | 358.53 | -384.56
| 4800 | 7 | 312 | 4767.5 | 366.68 | -393.62
| 4900 | 7 | 312 | 4866.75 | 374.84 | -402.68
| 5000 | 7 | 312 | 4966 | 382.99 | -411.73
| 5100 | 7 | 312 | 5065.26 | 391.15 | -420.79
| 5200 | 7 | 312 | 5164.51 | 399.3 | -429.85
| 5300 | 7 | 312 | 5263.77 | 407.46 | -438.9
| 5327.88 | 7 | 312 | 5291.44 | 409.73 | -441.43
| 5350 | 7.06 | 330.14 | 5313.4 | 411.81 | -443.11
| 5400 | 9.37 | 1.89 | 5362.91 | 418.55 | -444.5
| 5450 | 13.24 | 18.3 | 5411.94 | 428.06 | -442.57
| 5500 | 17.69 | 27 | 5460.12 | 440.27 | -437.32
| 5547.27 | 22.1 | 32 | 5504.56 | 454.22 | -429.34
| 5550 | 22.28 | 32.55 | 5507.09 | 455.09 | -428.79
| 5600 | 25.78 | 41.34 | 5552.77 | 471.25 | -416.5
| 5650 | 29.69 | 48.05 | 5597.02 | 487.71 | -400.1
| 5700 | 33.87 | 53.28 | 5639.52 | 504.32 | -379.71
| 5750 | 38.22 | 57.47 | 5679.95 | 520.98 | -355.49
| 5800 | 42.7 | 60.91 | 5717.99 | 537.55 | -327.61
| 5850 | 47.26 | 63.81 | 5753.35 | 553.91 | -296.3
| 5900 | 51.88 | 66.31 | 5785.77 | 569.93 | -261.79
| 5950 | 56.56 | 68.5 | 5815 | 585.49 | -224.35
| 6000 | 61.26 | 70.48 | 5840.81 | 600.47 | -184.25
| 6050 | 66 | 72.28 | 5863.01 | 614.75 | -141.81
| 6100 | 70.75 | 73.95 | 5881.44 | 628.24 | -97.35
| 6150 | 75.51 | 75.53 | 5895.95 | 640.82 | -51.2
| 6200 | 80.29 | 77.04 | 5906.42 | 652.4 | -3.72
| 6250 | 85.07 | 78.51 | 5912.79 | 662.9 | 44.74
| 6301.46 | 90 | 80 | 5915 | 672.48 | 95.23
| 6400 | 90 | 82.96 | 5915 | 687.08 | 192.67
| 6500 | 90 | 85.96 | 5915 | 696.74 | 292.19
| 6586.94 | 90 | 88.56 | 5915 | 700.89 | 379.03
| 6600 | 90 | 88.56 | 5915 | 701.22 | 392.08
| 6700 | 90 | 88.56 | 5915 | 703.73 | 492.05
| 6800 | 90 | 88.56 | 5915 | 706.23 | 592.02
| 6900 | 90 | 88.56 | 5915 | 708.74 | 691.99
| 7000 | 90 | 88.56 | 5915 | 711.24 | 791.96
| 7100 | 90 | 88.56 | 5915 | 713.75 | 891.92
| 7200 | 90 | 88.56 | 5915 | 716.25 | 991.89
| 7300 | 90 | 88.56 | 5915 | 718.76 | 1091.86
| 7400 | 90 | 88.56 | 5915 | 721.26 | 1191.83
| 7500 | 90 | 88.56 | 5915 | 723.77 | 1291.8
| 7600 | 90 | 88.56 | 5915 | 726.27 | 1391.77
| 7700 | 90 | 88.56 | 5915 | 728.78 | 1491.74
| 7800 | 90 | 88.56 | 5915 | 731.28 | 1591.7
| 7900 | 90 | 88.56 | 5915 | 733.79 | 1691.67
| 8000 | 90 | 88.56 | 5915 | 736.29 | 1791.64
| 8100 | 90 | 88.56 | 5915 | 738.8 | 1891.61
| 8200 | 90 | 88.56 | 5915 | 741.3 | 1991.58
| 8300 | 90 | 88.56 | 5915 | 743.81 | 2091.55
| 8400 | 90 | 88.56 | 5915 | 746.32 | 2191.52
| 8500 | 90 | 88.56 | 5915 | 748.82 | 2291.48
| 8600 | 90 | 88.56 | 5915 | 751.33 | 2391.45
| 8700 | 90 | 88.56 | 5915 | 753.83 | 2491.42
| 8800 | 90 | 88.56 | 5915 | 756.34 | 2591.39
| 8900 | 90 | 88.56 | 5915 | 758.84 | 2691.36
| 9000 | 90 | 88.56 | 5915 | 761.35 | 2791.33
| 9100 | 90 | 88.56 | 5915 | 763.85 | 2891.3
| 9200 | 90 | 88.56 | 5915 | 766.36 | 2991.27
| 9300 | 90 | 88.56 | 5915 | 768.86 | 3091.23
| 9400 | 90 | 88.56 | 5915 | 771.37 | 3191.2
| 9500 | 90 | 88.56 | 5915 | 773.87 | 3291.17
| 9600 | 90 | 88.56 | 5915 | 776.38 | 3391.14
| 9700 | 90 | 88.56 | 5915 | 778.88 | 3491.11
| 9800 | 90 | 88.56 | 5915 | 781.39 | 3591.08
| 9900 | 90 | 88.56 | 5915 | 783.89 | 3691.05
| 10000 | 90 | 88.56 | 5915 | 786.4 | 3791.01
| 10100 | 90 | 88.56 | 5915 | 788.9 | 3890.98
| 10200 | 90 | 88.56 | 5915 | 791.41 | 3990.95
| 10300 | 90 | 88.56 | 5915 | 793.91 | 4090.92
| 10338.14 | 90 | 88.56 | 5915 | 794.87 | 4129.05

## Lookup (hidden)
North Reference | RetunValue | Grid Type | ReturnValue | Deviation Indicator | ReturnValue
| 3 |  | 3 |  | 4
True |  | SPCS-Colorado Central-NAD27 |  | Directional
Grid |  | SPCS-Colorado Central-NAD83 |  | High Angle
|  | SPCS-Colorado North-NAD27 |  | Horizontal
SPCS-Colorado North-NAD83
SPCS-Colorado South-NAD27
SPCS-Colorado South-NAD83
UTM-Zone 12 NAD27
UTM-Zone 12 NAD83
UTM-Zone 13 NAD27
UTM-Zone 13 NAD83

## Sheet1
MD | INC | AZI | TVD | NS | EW
0 | 0 | 5 | 0 | 0 | 0
100 | 0 | 5 | 100 | 0 | 0
150 | 0 | 5 | 150 | 0 | 0
200 | 1 | 5 | 200 | 0.43 | 0.04
300 | 3 | 5 | 299.93 | 3.91 | 0.34
400 | 3.94 | 335.29 | 399.75 | 9.64 | -0.87
500 | 5.49 | 319.56 | 499.42 | 16.41 | -5.41
585.9 | 7 | 312 | 584.81 | 23.04 | -11.96
600 | 7 | 312 | 598.8 | 24.19 | -13.24
700 | 7 | 312 | 698.06 | 32.34 | -22.3
800 | 7 | 312 | 797.31 | 40.5 | -31.35
900 | 7 | 312 | 896.57 | 48.65 | -40.41
1000 | 7 | 312 | 995.82 | 56.81 | -49.47
1100 | 7 | 312 | 1095.07 | 64.96 | -58.52
1200 | 7 | 312 | 1194.33 | 73.11 | -67.58
1300 | 7 | 312 | 1293.58 | 81.27 | -76.64
1400 | 7 | 312 | 1392.84 | 89.42 | -85.69
1500 | 7 | 312 | 1492.09 | 97.58 | -94.75
1600 | 7 | 312 | 1591.35 | 105.73 | -103.81
1700 | 7 | 312 | 1690.6 | 113.89 | -112.86
1800 | 7 | 312 | 1789.86 | 122.04 | -121.92
1900 | 7 | 312 | 1889.11 | 130.2 | -130.98
2000 | 7 | 312 | 1988.37 | 138.35 | -140.03
2100 | 7 | 312 | 2087.62 | 146.51 | -149.09
2200 | 7 | 312 | 2186.88 | 154.66 | -158.15
2300 | 7 | 312 | 2286.13 | 162.82 | -167.2
2400 | 7 | 312 | 2385.38 | 170.97 | -176.26
2500 | 7 | 312 | 2484.64 | 179.13 | -185.32
2600 | 7 | 312 | 2583.89 | 187.28 | -194.37
2700 | 7 | 312 | 2683.15 | 195.43 | -203.43
2800 | 7 | 312 | 2782.4 | 203.59 | -212.49
2900 | 7 | 312 | 2881.66 | 211.74 | -221.54
3000 | 7 | 312 | 2980.91 | 219.9 | -230.6
3100 | 7 | 312 | 3080.17 | 228.05 | -239.66
3200 | 7 | 312 | 3179.42 | 236.21 | -248.71
3300 | 7 | 312 | 3278.68 | 244.36 | -257.77
3400 | 7 | 312 | 3377.93 | 252.52 | -266.83
3500 | 7 | 312 | 3477.19 | 260.67 | -275.88
3600 | 7 | 312 | 3576.44 | 268.83 | -284.94
3700 | 7 | 312 | 3675.69 | 276.98 | -294
3800 | 7 | 312 | 3774.95 | 285.14 | -303.05
3900 | 7 | 312 | 3874.2 | 293.29 | -312.11
4000 | 7 | 312 | 3973.46 | 301.44 | -321.17
4100 | 7 | 312 | 4072.71 | 309.6 | -330.22
4200 | 7 | 312 | 4171.97 | 317.75 | -339.28
4300 | 7 | 312 | 4271.22 | 325.91 | -348.34
4400 | 7 | 312 | 4370.48 | 334.06 | -357.39
4500 | 7 | 312 | 4469.73 | 342.22 | -366.45
4600 | 7 | 312 | 4568.99 | 350.37 | -375.51
4700 | 7 | 312 | 4668.24 | 358.53 | -384.56
4800 | 7 | 312 | 4767.5 | 366.68 | -393.62
4900 | 7 | 312 | 4866.75 | 374.84 | -402.68
5000 | 7 | 312 | 4966 | 382.99 | -411.73
5100 | 7 | 312 | 5065.26 | 391.15 | -420.79
5200 | 7 | 312 | 5164.51 | 399.3 | -429.85
5300 | 7 | 312 | 5263.77 | 407.46 | -438.9
5327.88 | 7 | 312 | 5291.44 | 409.73 | -441.43
5350 | 7.06 | 330.14 | 5313.4 | 411.81 | -443.11
5400 | 9.37 | 1.89 | 5362.91 | 418.55 | -444.5
5450 | 13.24 | 18.3 | 5411.94 | 428.06 | -442.57
5500 | 17.69 | 27 | 5460.12 | 440.27 | -437.32
5547.27 | 22.1 | 32 | 5504.56 | 454.22 | -429.34
5550 | 22.28 | 32.55 | 5507.09 | 455.09 | -428.79
5600 | 25.78 | 41.34 | 5552.77 | 471.25 | -416.5
5650 | 29.69 | 48.05 | 5597.02 | 487.71 | -400.1
5700 | 33.87 | 53.28 | 5639.52 | 504.32 | -379.71
5750 | 38.22 | 57.47 | 5679.95 | 520.98 | -355.49
5800 | 42.7 | 60.91 | 5717.99 | 537.55 | -327.61
5850 | 47.26 | 63.81 | 5753.35 | 553.91 | -296.3
5900 | 51.88 | 66.31 | 5785.77 | 569.93 | -261.79
5950 | 56.56 | 68.5 | 5815 | 585.49 | -224.35
6000 | 61.26 | 70.48 | 5840.81 | 600.47 | -184.25
6050 | 66 | 72.28 | 5863.01 | 614.75 | -141.81
6100 | 70.75 | 73.95 | 5881.44 | 628.24 | -97.35
6150 | 75.51 | 75.53 | 5895.95 | 640.82 | -51.2
6200 | 80.29 | 77.04 | 5906.42 | 652.4 | -3.72
6250 | 85.07 | 78.51 | 5912.79 | 662.9 | 44.74
6301.46 | 90 | 80 | 5915 | 672.48 | 95.23
6400 | 90 | 82.96 | 5915 | 687.08 | 192.67
6500 | 90 | 85.96 | 5915 | 696.74 | 292.19
6586.94 | 90 | 88.56 | 5915 | 700.89 | 379.03
6600 | 90 | 88.56 | 5915 | 701.22 | 392.08
6700 | 90 | 88.56 | 5915 | 703.73 | 492.05
6800 | 90 | 88.56 | 5915 | 706.23 | 592.02
6900 | 90 | 88.56 | 5915 | 708.74 | 691.99
7000 | 90 | 88.56 | 5915 | 711.24 | 791.96
7100 | 90 | 88.56 | 5915 | 713.75 | 891.92
7200 | 90 | 88.56 | 5915 | 716.25 | 991.89
7300 | 90 | 88.56 | 5915 | 718.76 | 1091.86
7400 | 90 | 88.56 | 5915 | 721.26 | 1191.83
7500 | 90 | 88.56 | 5915 | 723.77 | 1291.8
7600 | 90 | 88.56 | 5915 | 726.27 | 1391.77
7700 | 90 | 88.56 | 5915 | 728.78 | 1491.74
7800 | 90 | 88.56 | 5915 | 731.28 | 1591.7
7900 | 90 | 88.56 | 5915 | 733.79 | 1691.67
8000 | 90 | 88.56 | 5915 | 736.29 | 1791.64
8100 | 90 | 88.56 | 5915 | 738.8 | 1891.61
8200 | 90 | 88.56 | 5915 | 741.3 | 1991.58
8300 | 90 | 88.56 | 5915 | 743.81 | 2091.55
8400 | 90 | 88.56 | 5915 | 746.32 | 2191.52
8500 | 90 | 88.56 | 5915 | 748.82 | 2291.48
8600 | 90 | 88.56 | 5915 | 751.33 | 2391.45
8700 | 90 | 88.56 | 5915 | 753.83 | 2491.42
8800 | 90 | 88.56 | 5915 | 756.34 | 2591.39
8900 | 90 | 88.56 | 5915 | 758.84 | 2691.36
9000 | 90 | 88.56 | 5915 | 761.35 | 2791.33
9100 | 90 | 88.56 | 5915 | 763.85 | 2891.3
9200 | 90 | 88.56 | 5915 | 766.36 | 2991.27
9300 | 90 | 88.56 | 5915 | 768.86 | 3091.23
9400 | 90 | 88.56 | 5915 | 771.37 | 3191.2
9500 | 90 | 88.56 | 5915 | 773.87 | 3291.17
9600 | 90 | 88.56 | 5915 | 776.38 | 3391.14
9700 | 90 | 88.56 | 5915 | 778.88 | 3491.11
9800 | 90 | 88.56 | 5915 | 781.39 | 3591.08
9900 | 90 | 88.56 | 5915 | 783.89 | 3691.05
10000 | 90 | 88.56 | 5915 | 786.4 | 3791.01
10100 | 90 | 88.56 | 5915 | 788.9 | 3890.98
10200 | 90 | 88.56 | 5915 | 791.41 | 3990.95
10300 | 90 | 88.56 | 5915 | 793.91 | 4090.92
10338.14 | 90 | 88.56 | 5915 | 794.87 | 4129.05