## Data
Header Information | measured depth (ft) | inclination (°) | azimuth (°) | true vertical depth (ft) | northing +N/-S (ft) | easting +E/-W (ft)
Operator Name | 0 | 0 | 0 | 0 | 0 | 0
Encana Oil & Gas | 203 | 3.3 | 254.6 | 202.9 | -1.6 | -5.6
Operator Number | 325 | 8.9 | 258.8 | 324.1 | -4.3 | -18.3
100185 | 416 | 11.8 | 259.9 | 413.7 | -7.3 | -34.4
Well Name and Number | 511 | 13.8 | 261.8 | 506.3 | -10.6 | -55.1
8508F-33 E34 496 | 602 | 15.1 | 264.2 | 594.4 | -13.4 | -77.7
API Number (if available) | 694 | 16.8 | 262.2 | 682.9 | -16.4 | -102.8
05-045-21900 | 785 | 17.8 | 264.7 | 769.8 | -19.5 | -129.6
Location: QQ SEC TWP RGE | 877 | 17.9 | 263.5 | 857.3 | -22.4 | -157.7
SWNW 34 4S 96W | 968 | 19.2 | 264.5 | 943.6 | -25.4 | -186.5
Citing Type: Planned or Actual | 1059 | 19.6 | 265.9 | 1029.4 | -27.9 | -216.6
ACTUAL | 1151 | 19.5 | 263 | 1116.1 | -30.9 | -247.2
Deviation Indicator | 1242 | 19.2 | 260.8 | 1202 | -35.1 | -277.1
Directional | 1334 | 19.7 | 262.9 | 1288.7 | -39.5 | -307.4
North Reference | 1426 | 19.9 | 264.4 | 1375.3 | -42.9 | -338.4
True | 1517 | 19.1 | 263.6 | 1461.1 | -46.1 | -368.6
Grid Type | 1608 | 18.6 | 262.8 | 1547.2 | -49.6 | -397.8
#VALUE! | 1700 | 18.9 | 262.1 | 1634.3 | -53.4 | -427.1
| 1791 | 18.8 | 263 | 1720.4 | -57.3 | -456.3
| 1882 | 18.7 | 261.5 | 1806.6 | -61.2 | -485.2
| 1974 | 18.8 | 262.2 | 1893.7 | -65.4 | -514.5
| 2065 | 18.9 | 261.9 | 1979.8 | -69.5 | -543.6
| 2156 | 19.2 | 264.3 | 2065.9 | -73 | -573.1
| 2248 | 18.4 | 264.1 | 2153 | -76 | -602.6
| 2340 | 17.9 | 262.6 | 2240.4 | -79.3 | -631.1
| 2431 | 17.7 | 262.4 | 2327 | -83 | -658.6
| 2523 | 18 | 262 | 2414.6 | -86.8 | -686.6
| 2614 | 18.8 | 262.8 | 2500.9 | -90.6 | -715.1
| 2706 | 19.9 | 263.5 | 2587.7 | -94.2 | -745.3
| 2797 | 19.3 | 262 | 2673.5 | -98.1 | -775.6
| 2889 | 19.6 | 262.4 | 2760.2 | -102.2 | -806
| 2920 | 18.7 | 260.2 | 2789.5 | -103.8 | -816

## Lookup (hidden)
North Reference | RetunValue | Grid Type | ReturnValue | Deviation Indicator | ReturnValue
| 2 |  | 0 |  | 2
True |  | SPCS-Colorado Central-NAD27 |  | Directional
Grid |  | SPCS-Colorado Central-NAD83 |  | High Angle
|  | SPCS-Colorado North-NAD27 |  | Horizontal
SPCS-Colorado North-NAD83
SPCS-Colorado South-NAD27
SPCS-Colorado South-NAD83
UTM-Zone 12 NAD27
UTM-Zone 12 NAD83
UTM-Zone 13 NAD27
UTM-Zone 13 NAD83