## Data
Header Information | measured depth (ft) | inclination (°) | azimuth (°) | true vertical depth (ft) | northing +N/-S (ft) | easting +E/-W (ft)
Operator Name | 0 | 0 | 0 | 0 | 0 | 0
Encana Oil & Gas | 267 | 4.5 | 254.6 | 266.7 | -2.8 | -10.1
Operator Number | 298 | 5.5 | 249 | 297.6 | -3.6 | -12.7
100185 | 420 | 10.2 | 249.9 | 418.4 | -9.4 | -28.3
Well Name and Number | 512 | 12 | 248.2 | 508.7 | -15.8 | -44.8
8509C-33 E34 496 | 606 | 13.7 | 243.4 | 600.4 | -24.4 | -63.8
API Number (if available) | 698 | 15.1 | 239.1 | 689.5 | -35.4 | -83.9
05-045-21917 | 789 | 17.8 | 242.1 | 776.7 | -48 | -106.3
Location: QQ SEC TWP RGE | 881 | 20.2 | 244.7 | 863.7 | -61.4 | -133.1
SWNW 34 4S 96W | 972 | 21.2 | 245.7 | 948.8 | -74.9 | -162.3
Citing Type: Planned or Actual | 1064 | 22.5 | 246.1 | 1034.2 | -88.9 | -193.6
ACTUAL | 1155 | 22.8 | 242.7 | 1118.2 | -104 | -225.2
Deviation Indicator | 1247 | 22.6 | 240.9 | 1203.1 | -120.8 | -256.5
Directional | 1338 | 21.2 | 241.1 | 1287.5 | -137.3 | -286.1
North Reference | 1429 | 21.1 | 240.3 | 1372.4 | -153.3 | -314.8
True | 1521 | 21.1 | 243.3 | 1458.2 | -169 | -343.9
Grid Type | 1612 | 20.4 | 245.2 | 1543.3 | -183 | -373
#VALUE! | 1704 | 20.2 | 244.6 | 1629.6 | -196.5 | -401.9
| 1795 | 21.8 | 246.3 | 1714.6 | -210 | -431.6
| 1887 | 21.8 | 246.5 | 1800 | -223.7 | -462.9
| 1978 | 20.8 | 245.5 | 1884.8 | -237.2 | -493.1
| 2070 | 19.9 | 243.7 | 1971 | -250.9 | -522
| 2162 | 20 | 245.2 | 2057.5 | -264.4 | -550.3
| 2253 | 21.1 | 244.8 | 2142.7 | -277.9 | -579.2
| 2345 | 21.3 | 244.5 | 2228.5 | -292.2 | -609.3
| 2437 | 21.6 | 245.8 | 2314.1 | -306.3 | -639.8
| 2528 | 21.4 | 245.5 | 2398.8 | -320 | -670.2
| 2620 | 20.3 | 245.1 | 2484.8 | -333.7 | -700
| 2711 | 20.5 | 243.1 | 2570 | -347.6 | -728.5
| 2803 | 21.3 | 242.2 | 2656 | -362.7 | -757.6
| 2892 | 20.9 | 242.1 | 2739 | -377.6 | -786
| 2910 | 20.8 | 242.1 | 2755.8 | -380.6 | -791.6

## Lookup (hidden)
North Reference | RetunValue | Grid Type | ReturnValue | Deviation Indicator | ReturnValue
| 2 |  | 0 |  | 2
True |  | SPCS-Colorado Central-NAD27 |  | Directional
Grid |  | SPCS-Colorado Central-NAD83 |  | High Angle
|  | SPCS-Colorado North-NAD27 |  | Horizontal
SPCS-Colorado North-NAD83
SPCS-Colorado South-NAD27
SPCS-Colorado South-NAD83
UTM-Zone 12 NAD27
UTM-Zone 12 NAD83
UTM-Zone 13 NAD27
UTM-Zone 13 NAD83