## Data
Header Information | measured depth (ft) | inclination (°) | azimuth (°) | true vertical depth (ft) | northing +N/-S (ft) | easting +E/-W (ft)
Operator Name | 0 | 0 | 0 | 0 | 0 | 0
WPX Energy Rocky Mountain, LLC | 92 | 1.76 | 86.75 | 92 | 0.1 | 1.4
Operator Number | 178 | 2.55 | 112.41 | 177.9 | -0.6 | 4.5
96850 | 269 | 4.93 | 115.93 | 268.7 | -3.1 | 9.9
Well Name and Number | 360 | 7.92 | 119.18 | 359.1 | -7.8 | 18.9
FEDERAL RU 42-5 | 452 | 11.35 | 117.6 | 449.8 | -15.1 | 32.4
API Number (if available) | 544 | 14.34 | 116.81 | 539.5 | -24.4 | 50.6
05-045-21800-00 | 615 | 16.78 | 114.72 | 607.9 | -32.7 | 67.8
Location: QQ SEC TWP RGE | 707 | 19.45 | 113.74 | 695.3 | -44.4 | 93.9
SENW, Sec. 5, T7S, R93W | 800 | 21.28 | 113.12 | 782.5 | -57.3 | 123.6
Citing Type: Planned or Actual | 892 | 22.77 | 111.4 | 867.8 | -70.3 | 155.5
Actual | 984 | 20.65 | 113.28 | 953.3 | -83.2 | 187
Deviation Indicator | 1075 | 20.54 | 113.67 | 1038.5 | -96 | 216.4
Directional | 1113 | 20.87 | 116.2 | 1074 | -101.7 | 228.5
North Reference | 1269 | 21.73 | 115.69 | 1219.4 | -126.4 | 279.5
True | 1364 | 21.39 | 115.14 | 1307.7 | -141.4 | 311
Grid Type | 1459 | 21.04 | 116.95 | 1396.3 | -156.5 | 341.9
#VALUE! | 1554 | 22.42 | 117.99 | 1484.5 | -172.8 | 373.1
| 1649 | 21.66 | 118.42 | 1572.6 | -189.6 | 404.5
| 1744 | 21.73 | 114.94 | 1660.9 | -205.4 | 435.9
| 1840 | 20.89 | 114.07 | 1750.3 | -219.8 | 467.6
| 1935 | 22.76 | 113.66 | 1838.5 | -234.1 | 499.9
| 2031 | 21.59 | 112.33 | 1927.4 | -248.3 | 533.3
| 2126 | 20.97 | 111.63 | 2015.9 | -261.2 | 565.3
| 2221 | 22.04 | 115.17 | 2104.3 | -275 | 597.2
| 2316 | 22.16 | 115.21 | 2192.3 | -290.2 | 629.5
| 2412 | 21.63 | 115.08 | 2281.4 | -305.5 | 661.9
| 2507 | 20.93 | 114.55 | 2369.9 | -319.9 | 693.2
| 2602 | 22.17 | 114.03 | 2458.3 | -334.3 | 725
| 2698 | 22.03 | 114 | 2547.2 | -349 | 758
| 2793 | 21.6 | 114.55 | 2635.4 | -363.5 | 790.2
| 2889 | 21.15 | 113.66 | 2724.8 | -377.8 | 822.1
| 2985 | 21.96 | 114.91 | 2814.1 | -392.3 | 854.3
| 3080 | 22.42 | 114.12 | 2902.1 | -407.2 | 886.9
| 3175 | 21.87 | 114.66 | 2990 | -422 | 919.5
| 3270 | 21.67 | 114.64 | 3078.3 | -436.7 | 951.6
| 3366 | 21.44 | 114.38 | 3167.6 | -451.3 | 983.7
| 3461 | 21.07 | 113.9 | 3256.1 | -465.4 | 1015.1
| 3556 | 22.66 | 113.53 | 3344.3 | -479.6 | 1047.5
| 3649 | 22.99 | 113.27 | 3430 | -493.9 | 1080.6
| 3745 | 22.61 | 113.79 | 3518.5 | -508.8 | 1114.7
| 3839 | 22 | 114.12 | 3605.4 | -523.3 | 1147.3
| 3934 | 21.38 | 113.36 | 3693.7 | -537.4 | 1179.4
| 4029 | 21.18 | 113.96 | 3782.2 | -551.2 | 1211
| 4121 | 21.01 | 113.5 | 3868.1 | -564.6 | 1241.3
| 4219 | 20.63 | 113.52 | 3959.7 | -578.5 | 1273.3
| 4314 | 22.08 | 115.85 | 4048.2 | -592.9 | 1304.7
| 4409 | 21.74 | 115.98 | 4136.3 | -608.4 | 1336.6
| 4504 | 20.93 | 116.51 | 4224.8 | -623.7 | 1367.6
| 4599 | 21.88 | 115.6 | 4313.2 | -638.9 | 1398.7
| 4695 | 21.96 | 116.13 | 4402.3 | -654.6 | 1431
| 4790 | 21.47 | 116.45 | 4490.5 | -670.1 | 1462.5
| 4885 | 21.15 | 116.5 | 4579 | -685.5 | 1493.4
| 4981 | 20.86 | 115.16 | 4668.7 | -700.5 | 1524.4
| 5077 | 20.18 | 115.62 | 4758.6 | -714.9 | 1554.8
| 5172 | 20.84 | 114.42 | 4847.6 | -729 | 1584.9
| 5268 | 22.02 | 113.23 | 4936.9 | -743.2 | 1617
| 5363 | 21.96 | 113.38 | 5025 | -757.2 | 1649.7
| 5459 | 21.98 | 113.86 | 5114 | -771.6 | 1682.6
| 5553 | 21.78 | 114.23 | 5201.3 | -785.9 | 1714.6
| 5649 | 21.37 | 115 | 5290.5 | -800.6 | 1746.7
| 5745 | 20.18 | 113.69 | 5380.3 | -814.6 | 1777.7
| 5841 | 19.86 | 113.36 | 5470.5 | -827.8 | 1807.8
| 5936 | 19.87 | 113.15 | 5559.8 | -840.5 | 1837.5
| 6031 | 17.96 | 111.37 | 5649.7 | -852.2 | 1866
| 6127 | 17.87 | 109.54 | 5741.1 | -862.5 | 1893.6
| 6222 | 16.4 | 112.17 | 5831.8 | -872.5 | 1919.8
| 6318 | 14.47 | 110.75 | 5924.4 | -881.8 | 1943.6
| 6414 | 13.96 | 114.08 | 6017.4 | -890.8 | 1965.3
| 6510 | 13.26 | 113.45 | 6110.7 | -899.9 | 1986
| 6605 | 10.76 | 110.11 | 6203.7 | -907.3 | 2004.3
| 6701 | 10.04 | 111.75 | 6298.1 | -913.5 | 2020.5
| 6796 | 9.55 | 114.92 | 6391.7 | -919.9 | 2035.4
| 6891 | 9.25 | 115.53 | 6485.4 | -926.5 | 2049.4
| 6987 | 8.2 | 108.47 | 6580.3 | -932 | 2062.9
| 7083 | 7.79 | 107.6 | 6675.4 | -936.1 | 2075.6
| 7177 | 5.54 | 104.89 | 6768.7 | -939.2 | 2086
| 7273 | 4.08 | 105.64 | 6864.4 | -941.3 | 2093.8
| 7368 | 3.89 | 110.51 | 6959.2 | -943.3 | 2100.1
| 7463 | 2.57 | 105.54 | 7054 | -945 | 2105.1
| 7559 | 2.3 | 105.12 | 7149.9 | -946.1 | 2109.1
| 7654 | 1.23 | 111.48 | 7244.9 | -947 | 2111.9
| 7749 | 1.05 | 120.27 | 7339.9 | -947.8 | 2113.6
| 7844 | 1.08 | 125.05 | 7434.8 | -948.8 | 2115
| 7939 | 1.31 | 147.26 | 7529.8 | -950.2 | 2116.4
| 8035 | 0.35 | 131.43 | 7625.8 | -951.3 | 2117.2
| 8130 | 0.34 | 101.61 | 7720.8 | -951.6 | 2117.7
| 8322 | 0.35 | 146.33 | 7912.8 | -952.2 | 2118.6
| 8417 | 0.52 | 154.12 | 8007.8 | -952.8 | 2118.9
| 8512 | 0.56 | 279.51 | 8102.8 | -953.1 | 2118.6
| 8607 | 0.31 | 347.7 | 8197.8 | -952.8 | 2118.1
| 8703 | 0.31 | 241.12 | 8293.8 | -952.6 | 2117.8
| 8797 | 0.69 | 236.65 | 8387.8 | -953.1 | 2117.1
| 8893 | 0.53 | 246.4 | 8483.8 | -953.6 | 2116.2
| 8987 | 0.76 | 241.35 | 8577.8 | -954 | 2115.3
| 9082 | 0.26 | 165.27 | 8672.8 | -954.6 | 2114.8
| 9177 | 0.5 | 137.85 | 8767.8 | -955.1 | 2115.1
| 9272 | 0.62 | 143.65 | 8862.8 | -955.8 | 2115.7
| 9367 | 0.88 | 145.23 | 8957.8 | -956.8 | 2116.4
| 9462 | 0.93 | 168.06 | 9052.8 | -958.2 | 2117
| 9558 | 0.88 | 168.88 | 9148.7 | -959.6 | 2117.3
| 9652 | 0.73 | 144.77 | 9242.7 | -960.8 | 2117.8
| 9746 | 0.76 | 151.45 | 9336.7 | -961.9 | 2118.4
| 9842 | 1.17 | 177.83 | 9432.7 | -963.4 | 2118.8
| 9936 | 1.78 | 194.37 | 9526.7 | -965.8 | 2118.5
| 10032 | 2.46 | 216.78 | 9622.6 | -968.9 | 2116.9
| 10126 | 3.25 | 225.21 | 9716.5 | -972.4 | 2113.8
| 10222 | 3.31 | 222.49 | 9812.3 | -976.3 | 2110
| 10310 | 3.25 | 219.33 | 9900.2 | -980.1 | 2106.7
| 10367 | 3.25 | 219.33 | 9957.1 | -982.6 | 2104.6

## Lookup (hidden)
North Reference | RetunValue | Grid Type | ReturnValue | Deviation Indicator | ReturnValue
| 2 |  | 0 |  | 2
True |  | SPCS-Colorado Central-NAD27 |  | Directional
Grid |  | SPCS-Colorado Central-NAD83 |  | High Angle
|  | SPCS-Colorado North-NAD27 |  | Horizontal
SPCS-Colorado North-NAD83
SPCS-Colorado South-NAD27
SPCS-Colorado South-NAD83
UTM-Zone 12 NAD27
UTM-Zone 12 NAD83
UTM-Zone 13 NAD27
UTM-Zone 13 NAD83